## TRAP清单
【说明】点击超链接，可查看TRAP实现明细。
功能大类 | 功能小类 | 功能简单描述 | MIB名称 | 引用 | 是否支持 | 备注
系统信息 |  | 系统版本相关信息、snmp收发报文计数统计 | SNMPv2-MIB | rfc1907 | Y
| RMON | RMON监测管理 | RMON-MIB | rfc1757 | Y
| 告警管理 | 当前告警、历史告警、通知、告警检测点、告警级别、告警屏蔽查询，告警上报trap | ZXR10-ALARM-MIB | 私有mib | Y
| 日志 | 查看同步日志和操作日志 | ZXR10-LOG-MIB | 私有mib | Y
| 文件系统 | 文件系统 | ZXR10-FILE-SYSTEM-MIB | 私有mib | Y
| 文件拷贝 | 通过网关实现FTP/TFTP拷贝功能 | ZXR10-CONFIG-COPY-MIB | 私有mib | Y
| snmp security | snmp安全功能的数据 | ZXR10-SNMP-SECURITY-MIB | 私有mib | Y
|  | 批量读配置 | ZXR10-CLI-READCONFIG-MIB | 私有mib | Y
| TELNET | telnet终端和串口相关信息的查询，以及登陆用户的信息，踢出,被ACL过滤的报文信息等 | ZXR10-TELNET-MIB | 私有mib | Y
| MIM | 关于配置变更和配置保存的信息 | ZXR10-CONFIG-MAN-MIB | 私有mib | Y
LPP/PSS/L2 | IPv6 | IPv6 | IPV6-MIB | rfc2465 | Y
| ifxtable | ifxtable | IF-MIB | rfc2233 | Y
| LLDP | Link Layer Discovery Protocol 链路层发现协议标准MIB信息库 | LLDP-MIB | LLDP-MIB-200505060000Z.txt | Y
| CDP | Cisco Discovery Protocol思科发现协议 | ZXR10-CDP-COMPLIANCE-MIB | 私有mib | Y
路由协议 | BGP | 查看BGP相关的配置信息、邻居信息、路由信息等 | BGP4-MIB | rfc1657 | Y
|  | OSPF协议trap配置及运行情况查看 | OSPF-TRAP-MIB | rfc1850 | Y
| ISIS | ISIS路由协议的mib功能 | ISIS-MIB | rfc4444 | Y
| L3VPN | 查看L3 VPN相关的统计信息、VRF配置信息、性能信息、路由信息及一些告警信息等，标准mib实现 | MPLS-L3VPN-STD-MIB | rfc4382 | Y
|  | 查看L3 VPN相关的统计信息、VRF配置信息、性能信息、路由信息等，私有mib实现 | MPLS-VPN-MIB-DRAFT-05 | draft-ietf-ppvpn-mpls-vpn-mib-05.txt | Y
组播 | MSDP | MSDP peer信息，mesh group信息，SA cache信息等 | MSDP-MIB | rfc4624 | Y
| PIM | 组播PIMSM协议信息 | PIM-STD-MIB | rfc5060 | Y
|  | 组播PIM BSR协议信息 | PIM-BSR-MIB | rfc5240 | Y
MPLS | MPLS | 显示ldp有关的参数和状态 | ZXR10-MPLS-LDP-MIB | 私有mib | Y
|  | MPLS LDP标准mib | MPLS-LDP-STD-MIB | rfc3815 | Y
|  | MPLS TE MIB:包括隧道表、HOP表、CHOP表、ARHOP表、接口表等 | ZXR10-MPLS-TE-MIB | 私有mib | Y
|  | MPLS TE标准mib | MPLS-TE-STD-MIB | rfc3812 | Y
|  | Facility MIB，包含用于实现Facility保护方式的FRR功能的对象 | MPLS-FRR-FACILITY-STD-MIB | draft-ietf-mpls-fastreroute-mib-13 | Y
| 静态隧道 | 静态隧道 | ZXR10-MPLSTE-STATIC-LSP-MIB | 私有mib | Y
APP | PING、TRACE | 发起Trace命令并获取结果 | DISMAN-TRACEROUTE-MIB | rfc4560 | Y
|  | 检测设备连通性 | DISMAN-PING-MIB | rfc4560 | Y
|  | 发起LSP/MAC Trace命令并获取结果 | ZXR10-TRACE-MIB | 私有mib | Y
|  | 发起MAC PING命令并获取结果 | ZXR10-MAC-PING-MIB | 私有mib | Y
| L2TP | L2TP标准mib | L2TP-MIB | rfc3371 | Y
| VRRP | VRRP的Mib功能 | VRRP-MIB | rfc2787 | Y
| BFD | BFD | ZXR10-BFD-MIB | 私有mib | Y
| SQA | SQA | ZXR10-SQA-MIB | 私有mib | Y
Note on C2: 作者: 该mib文件中包括了哪些功能点，包括哪些trap
Note on D2: 作者: 4830版本中平台支持的mib文件的名称
Note on E2: 作者: 如果是公有mib，但不是以rfcxx.mib命名的，需要将rfc文档列出，比如isis.mib引用rfc××.mib,2932.mib引用rfc2932.mib,2933.mib引用rfc2933.mib,2934.mib引用rfc2934.mib,

## ZXR10-TELNET-MIB
【返回首页】
TRAP名称 | TRAP OID | TRAP描述 | 是否支持 | 绑定变量名称 | 绑定变量OID | 绑定变量描述 | 备注
zxr10TelnetACLFilter | 1.3.6.1.4.1.3902.3.101.7.11.1 | telnet登录被ACL拒绝时，产生该TRAP | 支持 | zxr10TelnetAclAppType | 1.3.6.1.4.1.3902.3.101.7.6.1.2 | 业务类型
|  |  |  | zxr10TelnetProtocolType | 1.3.6.1.4.1.3902.3.101.7.6.1.3 | 协议类型
|  |  |  | zxr10TelnetAddressType | 1.3.6.1.4.1.3902.3.101.7.6.1.4 | 源IP地址和目的IP地址的类型
|  |  |  | zxr10TelnetSrcIPAddress | 1.3.6.1.4.1.3902.3.101.7.6.1.5 | telnet登录的源地址
|  |  |  | zxr10TelnetSrcPort | 1.3.6.1.4.1.3902.3.101.7.6.1.6 | 源端口
|  |  |  | zxr10TelnetDestIPAddress | 1.3.6.1.4.1.3902.3.101.7.6.1.7 | telnet登录的目的地址
|  |  |  | zxr10TelnetDestPort | 1.3.6.1.4.1.3902.3.101.7.6.1.8 | 目的端口

## BGP4-MIB
【返回首页】
TRAP名称 | TRAP OID | TRAP描述 | 是否支持 | 绑定变量名称 | 绑定变量OID | 绑定变量描述 | 备注
bgpEstablished | 1.3.6.1.2.1.15.7.1 | BGP邻居建立trap | 支持 | bgpPeerLastError | 1.3.6.1.2.1.15.3.1.14 | 最后一次断链的错误码：错误子码。00－06: 00－11
|  |  |  | bgpPeerState | 1.3.6.1.2.1.15.3.1.2 | 邻居状态。 1－6 {1: idle(1)空闲状态 2: connect(2)连接状态 3: active(3)激活状态 4: opensent(4)open发送状态 5: openconfirm(5)open确认状态 6: established(6)}已建立状态
bgpBackwardTransition | 1.3.6.1.2.1.15.7.2 | BGP状态机由高到低切换trap | 支持 | bgpPeerLastError | 1.3.6.1.2.1.15.3.1.14 | 最后一次断链的错误码：错误子码。00－06: 00－11
|  |  |  | bgpPeerState | 1.3.6.1.2.1.15.3.1.2 | 邻居状态。 1－6 {1: idle(1)空闲状态 2: connect(2)连接状态 3: active(3)激活状态 4: opensent(4)open发送状态 5: openconfirm(5)open确认状态 6: established(6)}已建立状态

## DISMAN-PING-MIB
【返回首页】
TRAP名称 | TRAP OID | TRAP描述 | 是否支持 | 绑定变量名称 | 绑定变量OID | 绑定变量描述 | 备注
pingProbeFailed | 1.3.6.1.2.1.80.0.1 | probe失败报告 | 支持 | pingCtlTargetAddressType | 1.3.6.1.2.1.80.1.2.1.3 | 目的主机地址类型
|  |  |  | pingCtlTargetAddress | 1.3.6.1.2.1.80.1.2.1.4 | 目的主机地址
|  |  |  | pingResultsOperStatus | 1.3.6.1.2.1.80.1.3.1.1 | 操作状态
|  |  |  | pingResultsIpTargetAddressType | 1.3.6.1.2.1.80.1.3.1.2 | 目标地址类型
|  |  |  | pingResultsIpTargetAddress | 1.3.6.1.2.1.80.1.3.1.3 | 目标地址
|  |  |  | pingResultsMinRtt | 1.3.6.1.2.1.80.1.3.1.4 | 最小延时
|  |  |  | pingResultsMaxRtt | 1.3.6.1.2.1.80.1.3.1.5 | 最大延时
|  |  |  | pingResultsAverageRtt | 1.3.6.1.2.1.80.1.3.1.6 | 平均时延
|  |  |  | pingResultsProbeResponses | 1.3.6.1.2.1.80.1.3.1.7 | 响应数
|  |  |  | pingResultsSentProbes | 1.3.6.1.2.1.80.1.3.1.8 | 发出探测数
|  |  |  | pingResultsRttSumOfSquares | 1.3.6.1.2.1.80.1.3.1.9 | 响应平方和
|  |  |  | pingResultsLastGoodProbe | 1.3.6.1.2.1.80.1.3.1.10 | 最后响应时刻
pingTestFailed | 1.3.6.1.2.1.80.0.2 | ping失败报告 | 支持 | pingCtlTargetAddressType | 1.3.6.1.2.1.80.1.2.1.3 | 目的主机地址类型
|  |  |  | pingCtlTargetAddress | 1.3.6.1.2.1.80.1.2.1.4 | 目的主机地址
|  |  |  | pingResultsOperStatus | 1.3.6.1.2.1.80.1.3.1.1 | 操作状态
|  |  |  | pingResultsIpTargetAddressType | 1.3.6.1.2.1.80.1.3.1.2 | 目标地址类型
|  |  |  | pingResultsIpTargetAddress | 1.3.6.1.2.1.80.1.3.1.3 | 目标地址
|  |  |  | pingResultsMinRtt | 1.3.6.1.2.1.80.1.3.1.4 | 最小延时
|  |  |  | pingResultsMaxRtt | 1.3.6.1.2.1.80.1.3.1.5 | 最大延时
|  |  |  | pingResultsAverageRtt | 1.3.6.1.2.1.80.1.3.1.6 | 平均时延
|  |  |  | pingResultsProbeResponses | 1.3.6.1.2.1.80.1.3.1.7 | 响应数
|  |  |  | pingResultsSentProbes | 1.3.6.1.2.1.80.1.3.1.8 | 发出探测数
|  |  |  | pingResultsRttSumOfSquares | 1.3.6.1.2.1.80.1.3.1.9 | 响应平方和
|  |  |  | pingResultsLastGoodProbe | 1.3.6.1.2.1.80.1.3.1.10 | 最后响应时刻
pingTestCompleted | 1.3.6.1.2.1.80.0.3 | ping结束报告 | 支持 | pingCtlTargetAddressType | 1.3.6.1.2.1.80.1.2.1.3 | 目的主机地址类型
|  |  |  | pingCtlTargetAddress | 1.3.6.1.2.1.80.1.2.1.4 | 目的主机地址
|  |  |  | pingResultsOperStatus | 1.3.6.1.2.1.80.1.3.1.1 | 操作状态
|  |  |  | pingResultsIpTargetAddressType | 1.3.6.1.2.1.80.1.3.1.2 | 目标地址类型
|  |  |  | pingResultsIpTargetAddress | 1.3.6.1.2.1.80.1.3.1.3 | 目标地址
|  |  |  | pingResultsMinRtt | 1.3.6.1.2.1.80.1.3.1.4 | 最小延时
|  |  |  | pingResultsMaxRtt | 1.3.6.1.2.1.80.1.3.1.5 | 最大延时
|  |  |  | pingResultsAverageRtt | 1.3.6.1.2.1.80.1.3.1.6 | 平均时延
|  |  |  | pingResultsProbeResponses | 1.3.6.1.2.1.80.1.3.1.7 | 响应数
|  |  |  | pingResultsSentProbes | 1.3.6.1.2.1.80.1.3.1.8 | 发出探测数
|  |  |  | pingResultsRttSumOfSquares | 1.3.6.1.2.1.80.1.3.1.9 | 响应平方和
|  |  |  | pingResultsLastGoodProbe | 1.3.6.1.2.1.80.1.3.1.10 | 最后响应时刻

## DISMAN-TRACEROUTE-MIB
【返回首页】
TRAP名称 | TRAP OID | TRAP描述 | 是否支持 | 绑定变量名称 | 绑定变量OID | 绑定变量描述 | 备注
traceRoutePathChange | 1.3.6.1.2.1.81.0.1 | 路径变化报告 | 支持 | traceRouteCtlTargetAddressType | 1.3.6.1.2.1.81.1.2.1.3 | 目的地址类型
|  |  |  | traceRouteCtlTargetAddress | 1.3.6.1.2.1.81.1.2.1.4 | 目的地址类型
|  |  |  | traceRouteResultsIpTgtAddrType | 1.3.6.1.2.1.81.1.3.1.4 | 目的ip类型
|  |  |  | traceRouteResultsIpTgtAddr | 1.3.6.1.2.1.81.1.3.1.5 | 与traceRouteCtlTargetAddress相关联的IP地址。如果没有指定DNS名称或者指定的名称DNS解析失败时，该项的值为空。
traceRouteTestFailed | 1.3.6.1.2.1.81.0.2 | trace失败报告 | 支持 | traceRouteCtlTargetAddressType | 1.3.6.1.2.1.81.1.2.1.3 | 目的地址类型
|  |  |  | traceRouteCtlTargetAddress | 1.3.6.1.2.1.81.1.2.1.4 | 目的地址类型
|  |  |  | traceRouteResultsIpTgtAddrType | 1.3.6.1.2.1.81.1.3.1.4 | 目的ip类型
|  |  |  | traceRouteResultsIpTgtAddr | 1.3.6.1.2.1.81.1.3.1.5 | 与traceRouteCtlTargetAddress相关联的IP地址。如果没有指定DNS名称或者指定的名称DNS解析失败时，该项的值为空。
traceRouteTestCompleted | 1.3.6.1.2.1.81.0.3 | trace结束报告 | 支持 | traceRouteCtlTargetAddressType | 1.3.6.1.2.1.81.1.2.1.3 | 目的地址类型
|  |  |  | traceRouteCtlTargetAddress | 1.3.6.1.2.1.81.1.2.1.4 | 目的地址类型
|  |  |  | traceRouteResultsIpTgtAddrType | 1.3.6.1.2.1.81.1.3.1.4 | 目的ip类型
|  |  |  | traceRouteResultsIpTgtAddr | 1.3.6.1.2.1.81.1.3.1.5 | 与traceRouteCtlTargetAddress相关联的IP地址。如果没有指定DNS名称或者指定的名称DNS解析失败时，该项的值为空。

## IF-MIB
【返回首页】
TRAP名称 | TRAP OID | TRAP描述 | 是否支持 | 绑定变量名称 | 绑定变量OID | 绑定变量描述 | 备注
linkDown | 1.3.6.1.6.3.1.1.5.3 | linkDown TRAP表示SNMP代理检测到某条通讯链路的“ifOperStatus”对象将要从其他状态（不能是notPresent状态）进入down状态。 | 支持 | ifIndex | 1.3.6.1.2.1.2.2.1.1 | 每个接口都对应的一个索引值，该值是从1开始分配的整型变量
|  |  |  | ifAdminStatus | 1.3.6.1.2.1.2.2.1.7 | 接口管理状态，状态情况如下：1: up(1)2: down(2)
|  |  |  | ifOperStatus | 1.3.6.1.2.1.2.2.1.8 | 接口协议状态，状态情况如下：1: up(1)2: down(2)
linkUp | 1.3.6.1.6.3.1.1.5.4 | linkUp TRAP表示SNMP代理检测到某条通讯链路的“ifOperStatus”对象将要从down状态切换到其他状态（不能是notPresent状态）。 | 支持 | ifIndex | 1.3.6.1.2.1.2.2.1.1 | 每个接口都对应的一个索引值，该值是从1开始分配的整型变量
|  |  |  | ifAdminStatus | 1.3.6.1.2.1.2.2.1.7 | 接口管理状态，状态情况如下：1: up(1)2: down(2)
|  |  |  | ifOperStatus | 1.3.6.1.2.1.2.2.1.8 | 接口协议状态，状态情况如下：1: up(1)2: down(2)

## IPV6-MIB
【返回首页】
TRAP名称 | TRAP OID | TRAP描述 | 是否支持 | 绑定变量名称 | 绑定变量OID | 绑定变量描述 | 备注
ipv6IfStateChange | 1.3.6.1.2.1.55.2.0.1 | 该TRAP表示一个IPv6接口的状态发生了变化。当接口的操作状态切换到up(1)状态或从up(1)状态切换到其他状态时，产生该TRAP。 | 支持 | ipv6IfDescr | 1.3.6.1.2.1.55.1.5.1.2 | 接口描述
|  |  |  | ipv6IfOperStatus | 1.3.6.1.2.1.55.1.5.1.10 | 接口可操作状态

## ISIS-MIB
【返回首页】
TRAP名称 | TRAP OID | TRAP描述 | 是否支持 | 绑定变量名称 | 绑定变量OID | 绑定变量描述 | 备注
isisDatabaseOverload | 1.3.6.1.2.1.138.2.1 | 当系统进入或离开Overload状态时产生该通知。isisSysStatLSPDbaseOloads对象节点保存产生的次数。 | 支持 | isisNotificationSysLevelIndex | 1.3.6.1.2.1.138.1.10.1.1 | 该通知对应系统层次
|  |  |  | isisSysLevelState | 1.3.6.1.2.1.138.1.2.1.1.4 | 系统状态
isisManualAddressDrops | 1.3.6.1.2.1.138.2.2 | 计算路由时，当某个手工分配给系统的areaAddresses被丢弃时产生该通知。对象isisNotificationAreaAddress描述了被丢弃的区域。对象isisSysStatManAddrDropFromAreas记录了该通知产生的次数。该通知连续不断地产生时，代理设备必须做流控，至少实现5秒的时间间隔。当流控起作用时，会有通知被丢弃，这些被丢弃的通知不需要排队缓存等未来某个时间再发送。 | 支持 | isisNotificationAreaAddress | 1.3.6.1.2.1.138.1.10.1.15 | 区域地址
isisCorruptedLSPDetected | 1.3.6.1.2.1.138.2.3 | 当发现保存在内存中的一个LSP无效时将产生该通知。对象isisSysCorrLSPs记录了产生次数。通知中携带LSP ID的信息。也许LSP ID有独立的信息，但但某些实现中ID本身也可能已无效。 | 支持 | isisNotificationSysLevelIndex | 1.3.6.1.2.1.138.1.10.1.1 | 该通知对应系统层次
|  |  |  | isisPduLspId | 1.3.6.1.2.1.138.1.10.1.3 | 一个字节唯一描述LSP
isisAttemptToExceedMaxSequence | 1.3.6.1.2.1.138.2.4 | 当LSP的序号发生反转时，我们清空并等待重新通知这个信息。该trap通知描述的就是这个事件。因为这些通知不会快速地产生，所以每次发生时就产生一个通知。当LSP ID的前6个字节是我们的时，其他2个字节包含了有用的信息。 | 支持 | isisNotificationSysLevelIndex | 1.3.6.1.2.1.138.1.10.1.1 | 该通知对应系统层次
|  |  |  | isisPduLspId | 1.3.6.1.2.1.138.1.10.1.3 | 一个字节唯一描述LSP
isisIDLenMismatch | 1.3.6.1.2.1.138.2.5 | 当接收到一个系统ID长度不同的PDU时，发送该通知。这个通知包含一个索引和PDU的头部信息，索引用于标识在哪个电路看到这个PDU，这些信息可以帮助网络管理系统确定产生混乱的源头。该通知连续不断地产生时，代理设备必须做流控，至少实现5秒的时间间隔。当流控起作用时，会有通知被丢弃，这些被丢弃的通知不需要排队缓存等未来某个时间再发送。 | 支持 | isisNotificationSysLevelIndex | 1.3.6.1.2.1.138.1.10.1.1 | 该通知对应系统层次
|  |  |  | isisPduFieldLen | 1.3.6.1.2.1.138.1.10.1.5 | 系统ID长度
|  |  |  | isisNotificationCircIfIndex | 1.3.6.1.2.1.138.1.10.1.2 | 该通知对应电路ID
|  |  |  | isisPduFragment | 1.3.6.1.2.1.138.1.10.1.4
isisMaxAreaAddressesMismatch | 1.3.6.1.2.1.138.2.6 | 当接收到一个最小区域地址不同的PDU时，发送该通知。这个通知包含数据包的头部信息，这些信息可以帮助网络管理系统确定产生混乱的源头。该通知连续不断地产生时，代理设备必须做流控，至少实现5秒的时间间隔。当流控起作用时，会有通知被丢弃，这些被丢弃的通知不需要排队缓存等未来某个时间再发送。 | 支持 | isisNotificationSysLevelIndex | 1.3.6.1.2.1.138.1.10.1.1 | 该通知对应系统层次
|  |  |  | isisPduMaxAreaAddress | 1.3.6.1.2.1.138.1.10.1.6 | PDU中最大区域地址数
|  |  |  | isisNotificationCircIfIndex | 1.3.6.1.2.1.138.1.10.1.2 | 该通知对应电路ID
|  |  |  | isisPduFragment | 1.3.6.1.2.1.138.1.10.1.4
isisOwnLSPPurge | 1.3.6.1.2.1.138.2.7 | 当接收到一个和我们的系统ID相同且0年龄的PDU时，发送该通知。这个通知包含电路索引和LSP的路由ID，这些信息如果有效的话，可以帮助网络管理系统确定产生混乱的源头。 | 支持 | isisNotificationSysLevelIndex | 1.3.6.1.2.1.138.1.10.1.1 | 该通知对应系统层次
|  | 当接收到一个和我们的系统ID相同且0年龄的PDU时，发送该通知。这个通知包含电路索引和LSP的路由ID，这些信息如果有效的话，可以帮助网络管理系统确定产生混乱的源头。 |  | isisNotificationCircIfIndex | 1.3.6.1.2.1.138.1.10.1.2 | 该通知对应电路ID
|  |  |  | isisPduLspId | 1.3.6.1.2.1.138.1.10.1.3 | 一个字节唯一描述LSP
isisSequenceNumberSkip | 1.3.6.1.2.1.138.2.8 | 当接收到一个和我们的系统ID相同内容不同的LSP时，我们也许需要用更大的一个序列号重新发布这个LSP。当我们需要重新发布时就发生这个通知。假如两个中间媒介系统配置了相同的系统ID，会导致发送该通知。 | 支持 | isisNotificationSysLevelIndex | 1.3.6.1.2.1.138.1.10.1.1 | 该通知对应系统层次
|  |  |  | isisNotificationCircIfIndex | 1.3.6.1.2.1.138.1.10.1.2 | 该通知对应电路ID
|  |  |  | isisPduLspId | 1.3.6.1.2.1.138.1.10.1.3 | 一个字节唯一描述LSP
isisAuthenticationTypeFailure | 1.3.6.1.2.1.138.2.9 | 当接收到一个认证类型域错误的PDU时，发送该通知。通知包含了数据包的头部信息，这些信息可以帮助网络管理系统确定产生混乱的源头。该通知连续不断地产生时，代理设备必须做流控，至少实现5秒的时间间隔。当流控起作用时，会有通知被丢弃，这些被丢弃的通知不需要排队缓存等未来某个时间再发送。 | 支持 | isisNotificationSysLevelIndex | 1.3.6.1.2.1.138.1.10.1.1 | 该通知对应系统层次
|  |  |  | isisNotificationCircIfIndex | 1.3.6.1.2.1.138.1.10.1.2 | 该通知对应电路ID
|  |  |  | isisPduFragment | 1.3.6.1.2.1.138.1.10.1.4
isisAuthenticationFailure | 1.3.6.1.2.1.138.2.10 | 当接收到一个认证信息域不正确的PDU时，发送该通知。通知包含了数据包的头部信息，这些信息可以帮助网络管理系统确定产生混乱的源头。该通知连续不断地产生时，代理设备必须做流控，至少实现5秒的时间间隔。当流控起作用时，会有通知被丢弃，这些被丢弃的通知不需要排队缓存等未来某个时间再发送。 | 支持 | isisNotificationSysLevelIndex | 1.3.6.1.2.1.138.1.10.1.1 | 该通知对应系统层次
|  |  |  | isisNotificationCircIfIndex | 1.3.6.1.2.1.138.1.10.1.2 | 该通知对应电路ID
|  |  |  | isisPduFragment | 1.3.6.1.2.1.138.1.10.1.4
isisVersionSkew | 1.3.6.1.2.1.138.2.11 | 当接收到一个运行不同协议版本的IS发送的hello报文时，发送该通知。通知包含了数据包的头部信息，这些信息可以帮助网络管理系统确定产生混乱的源头。该通知连续不断地产生时，代理设备必须做流控，至少实现5秒的时间间隔。当流控起作用时，会有通知被丢弃，这些被丢弃的通知不需要排队缓存等未来某个时间再发送。 | 支持 | isisNotificationSysLevelIndex | 1.3.6.1.2.1.138.1.10.1.1 | 该通知对应系统层次
|  |  |  | isisNotificationCircIfIndex | 1.3.6.1.2.1.138.1.10.1.2 | 该通知对应电路ID
|  |  |  | isisPduProtocolVersion | 1.3.6.1.2.1.138.1.10.1.7 | PDU中协议版本号
|  |  |  | isisPduFragment | 1.3.6.1.2.1.138.1.10.1.4
isisAreaMismatch | 1.3.6.1.2.1.138.2.12 | 当接收到一个不共享任何区域地址的IS发送的hello报文时，发送该通知。通知包含了数据包的头部信息，这些信息可以帮助网络管理系统确定产生混乱的源头。该通知连续不断地产生时，代理设备必须做流控，至少实现5秒的时间间隔。当流控起作用时，会有通知被丢弃，这些被丢弃的通知不需要排队缓存等未来某个时间再发送。 | 支持 | isisNotificationCircIfIndex | 1.3.6.1.2.1.138.1.10.1.2 | 该通知对应电路ID
|  |  |  | isisPduFragment | 1.3.6.1.2.1.138.1.10.1.4
isisRejectedAdjacency | 1.3.6.1.2.1.138.2.13 | 当接收到一个IS发送的hello报文但因为某些原因不建立邻居时，发送该通知。该通知连续不断地产生时，代理设备必须做流控，至少实现5秒的时间间隔。当流控起作用时，会有通知被丢弃，这些被丢弃的通知不需要排队缓存等未来某个时间再发送。 | 支持 | isisNotificationSysLevelIndex | 1.3.6.1.2.1.138.1.10.1.1 | 该通知对应系统层次
|  |  |  | isisNotificationCircIfIndex | 1.3.6.1.2.1.138.1.10.1.2 | 该通知对应电路ID
|  |  |  | isisPduFragment | 1.3.6.1.2.1.138.1.10.1.4
isisLSPTooLargeToPropagate | 1.3.6.1.2.1.138.2.14 | 当试图传播一个比电路的dataLinkBlockSize对象大的LSP时，发送该通知。该通知连续不断地产生时，代理设备必须做流控，至少实现5秒的时间间隔。当流控起作用时，会有通知被丢弃，这些被丢弃的通知不需要排队缓存等未来某个时间再发送。 | 支持 | isisNotificationSysLevelIndex | 1.3.6.1.2.1.138.1.10.1.1 | 该通知对应系统层次
|  |  |  | isisNotificationCircIfIndex | 1.3.6.1.2.1.138.1.10.1.2 | 该通知对应电路ID
|  |  |  | isisPduLspSize | 1.3.6.1.2.1.138.1.10.1.8 | 过大不能转发的LSP的size
|  |  |  | isisPduLspId | 1.3.6.1.2.1.138.1.10.1.3 | 一个字节唯一描述LSP
isisOrigLSPBuffSizeMismatch | 1.3.6.1.2.1.138.2.15 | 当接收到比本地isisSysLevelOrigLSPBuffSize对象大的级别1或级别2的LSP时，或者当接收到一个包含支持的“缓冲区大小”选项并且PDU中选项域的值和本地isisSysLevelOrigLSPBuffSize对象不匹配时，产生该通知。 当选项域的值和LSP大小中的一个超过配置时，我们放弃这2个值。 该通知连续不断地产生时，代理设备必须做流控，至少实现5秒的时间间隔。当流控起作用时，会有通知被丢弃，这些被丢弃的通知不需要排队缓存等未来某个时间再发送。 | 支持 | isisNotificationSysLevelIndex | 1.3.6.1.2.1.138.1.10.1.1 | 该通知对应系统层次
|  |  |  | isisNotificationCircIfIndex | 1.3.6.1.2.1.138.1.10.1.2 | 该通知对应电路ID
|  |  |  | isisPduLspId | 1.3.6.1.2.1.138.1.10.1.3 | 一个字节唯一描述LSP
|  |  |  | isisPduOriginatingBufferSize | 1.3.6.1.2.1.138.1.10.1.9 | 始发LSP的buffer size
|  |  |  | isisPduBufferSize | 1.3.6.1.2.1.138.1.10.1.10 | LSP size
isisProtocolsSupportedMismatch | 1.3.6.1.2.1.138.2.16 | 当接收到一个和支持的协议不匹配的non-pseudonode分段0的LSP时，发送该通知。这也许是因为系统不产生这个域或者因为没有通用元素。支持的协议列表应该包含在通知中：假如不支持TLV列表可能是空的，或者TLV是空的。 该通知连续不断地产生时，代理设备必须做流控，至少实现5秒的时间间隔。当流控起作用时，会有通知被丢弃，这些被丢弃的通知不需要排队缓存等未来某个时间再发送。 | 支持 | isisNotificationSysLevelIndex | 1.3.6.1.2.1.138.1.10.1.1 | 该通知对应系统层次
|  |  |  | isisNotificationCircIfIndex | 1.3.6.1.2.1.138.1.10.1.2 | 该通知对应电路ID
|  |  |  | isisPduProtocolsSupported | 1.3.6.1.2.1.138.1.10.1.11 | 邻居系统支持协议类型
|  |  |  | isisPduLspId | 1.3.6.1.2.1.138.1.10.1.3 | 一个字节唯一描述LSP
|  |  |  | isisPduFragment | 1.3.6.1.2.1.138.1.10.1.4
isisAdjacencyChange | 1.3.6.1.2.1.138.2.17 | 当某个邻居改变了状态，进入或离开up状态时，发送该通知。isisPduLspId对象的首6个字节是邻居IS的系统ID。isisAdjState对象是邻居的新状态。 | 支持 | isisNotificationSysLevelIndex | 1.3.6.1.2.1.138.1.10.1.1 | 该通知对应系统层次
|  |  |  | isisNotificationCircIfIndex | 1.3.6.1.2.1.138.1.10.1.2 | 该通知对应电路ID
|  |  |  | isisPduLspId | 1.3.6.1.2.1.138.1.10.1.3 | 一个字节唯一描述LSP
|  |  |  | isisAdjState | 1.3.6.1.2.1.138.1.10.1.12 | 邻居状态
isisLSPErrorDetected | 1.3.6.1.2.1.138.2.18 | 当接收到一个有解析错误的LSP时，发送该通知。isisCircIfIndex对象保存该LSP到达的电路的索引。isisPduFragment对象保存该LSP的起始信息，并且isisErrorOffset对象指向问题。假如出问题的是一个有缺陷的TLV，isisErrorOffset对象指示了TLV的起始信息，并且isisErrorTLVType对象保存类型的值。 假如出问题的是LSP头部，isisErrorOffset对象指向可疑的字节。 这样的LSP的数量累积保存在isisSysStatLSPErrors对象中。 | 支持 | isisNotificationSysLevelIndex | 1.3.6.1.2.1.138.1.10.1.1 | 该通知对应系统层次
|  |  |  | isisPduLspId | 1.3.6.1.2.1.138.1.10.1.3 | 一个字节唯一描述LSP
|  |  |  | isisNotificationCircIfIndex | 1.3.6.1.2.1.138.1.10.1.2 | 该通知对应电路ID
|  |  |  | isisPduFragment | 1.3.6.1.2.1.138.1.10.1.4
|  |  |  | isisErrorOffset | 1.3.6.1.2.1.138.1.10.1.13 | 差错偏移
|  |  |  | isisErrorTLVType | 1.3.6.1.2.1.138.1.10.1.14 | 差错TLV类型

## L2TP-MIB
【返回首页】
TRAP名称 | TRAP OID | TRAP描述 | 是否支持 | 绑定变量名称 | 绑定变量OID | 绑定变量描述 | 备注
l2tpTunnelAuthFailure | 1.3.6.1.2.1.10.95.0.1 | 该TRAP表示和远端建立隧道时发生了认证失败。 | 不支持 | l2tpTunnelStatsInitiated | 1.3.6.1.2.1.10.95.1.5.1.4 | 隧道发起状态，被动创建或主动创建
|  |  |  | l2tpTunnelStatsRemoteHostName | 1.3.6.1.2.1.10.95.1.5.1.5 | 隧道对端主机名

## LLDP-MIB
【返回首页】
TRAP名称 | TRAP OID | TRAP描述 | 是否支持 | 绑定变量名称 | 绑定变量OID | 绑定变量描述 | 备注
lldpRemTablesChange | 1.0.8802.1.1.2.0.0.1 | 当远端表信息发生改变时发送的通知消息 | 不支持 | lldpStatsRemTablesInserts | 1.0.8802.1.1.2.1.2.2 | lldp远端表添加统计，即邻居增加的次数
|  |  |  | lldpStatsRemTablesDeletes | 1.0.8802.1.1.2.1.2.3 | lldp远端表删除统计，即邻居删除的次数
|  |  |  | lldpStatsRemTablesDrops | 1.0.8802.1.1.2.1.2.4 | lldp远端表丢弃统计，即邻居丢弃的次数
|  |  |  | lldpStatsRemTablesAgeouts | 1.0.8802.1.1.2.1.2.5 | lldp远端表超时统计，即邻居老化的次数

## ZXR10-CDP-COMPLIANCE-MIB
【返回首页】
TRAP名称 | TRAP OID | TRAP描述 | 是否支持 | 绑定变量名称 | 绑定变量OID | 绑定变量描述 | 备注
zxr10CdpRemTablesChange | 1.3.6.1.4.1.3902.3.6000.511.3.1.1 | 此trap信息关联远端邻居表，当邻居产生添加或删除事件时，会产生trap信息。trap信息为邻居的关键信息，包括邻居源MAC址，邻居的设备ID，邻居的接口ID。邻居添加时，上报邻居对应的源MAC，邻居设备ID，邻居接口ID;邻居删除时，以上三个信息为全0值。 | 支持 | zxr10CdpRemMac | 1.3.6.1.4.1.3902.3.6000.511.2.2.1.1.3 | 邻居源MAC
|  |  |  | zxr10CdpRemDeviceId | 1.3.6.1.4.1.3902.3.6000.511.2.2.1.1.4 | 邻居设备ID
|  |  |  | zxr10CdpRemPortId | 1.3.6.1.4.1.3902.3.6000.511.2.2.1.1.5 | 邻居接口ID

## MPLS-FRR-FACILITY-STD-MIB
【返回首页】
TRAP名称 | TRAP OID | TRAP描述 | 是否支持 | 绑定变量名称 | 绑定变量OID | 绑定变量描述 | 备注
mplsFrrFacilityInitialBkupTunnelInvoked | 1.3.6.1.2.1.189.0.1 | 被保护的接口开始FRR切换时发出告警 | 不支持 | mplsFrrFacilityDBNumProtectingTunnelOnIf | 1.3.6.1.2.1.189.1.7.1.7 | 保护本接口的备份隧道个数
|  |  |  | mplsFrrFacilityDBNumProtectedLspOnIf | 1.3.6.1.2.1.189.1.7.1.8 | 处于被保护状态的LSP数目
|  |  |  | mplsFrrFacilityDBNumProtectedTunnels | 1.3.6.1.2.1.189.1.7.1.9 | 接口上主隧道的个数
|  |  |  | mplsFrrFacilityDBProtectingTunnelStatus | 1.3.6.1.2.1.189.1.7.1.10 | 备份隧道的保护状态
|  |  |  | mplsFrrFacilityDBProtectingTunnelResvBw | 1.3.6.1.2.1.189.1.7.1.11 | 备份隧道的预留带宽
mplsFrrFacilityFinalTunnelRestored | 1.3.6.1.2.1.189.0.2 | 接口下的主隧道全都修复时发出告警 | 不支持 | mplsFrrFacilityDBNumProtectingTunnelOnIf | 1.3.6.1.2.1.189.1.7.1.7 | 保护本接口的备份隧道个数
|  |  |  | mplsFrrFacilityDBNumProtectedLspOnIf | 1.3.6.1.2.1.189.1.7.1.8 | 处于被保护状态的LSP数目
|  |  |  | mplsFrrFacilityDBNumProtectedTunnels | 1.3.6.1.2.1.189.1.7.1.9 | 接口上主隧道的个数
|  |  |  | mplsFrrFacilityDBProtectingTunnelStatus | 1.3.6.1.2.1.189.1.7.1.10 | 备份隧道的保护状态
|  |  |  | mplsFrrFacilityDBProtectingTunnelResvBw | 1.3.6.1.2.1.189.1.7.1.11 | 备份隧道的预留带宽

## MPLS-L3VPN-STD-MIB
【返回首页】
TRAP名称 | TRAP OID | TRAP描述 | 是否支持 | 绑定变量名称 | 绑定变量OID | 绑定变量描述 | 备注
mplsL3VpnVrfUp | 1.3.6.1.2.1.10.166.11.0.1 | 以下任一情况发生时，发送trap： 1.没有接口绑定到VRF，第一个接口绑定到VRF，这个接口的ifOperStatus状态变为up时； 2.只有一个接口绑定到VRF，当这个接口的ifOperStatus状态变为up； 3.多个接口绑定到VRF，所有的这些接口ifOperStatus状态均为down，这些接口中其中一个接口的ifOperStatus状态第一次变为up。 | 支持 | mplsL3VpnIfConfRowStatus | 1.3.6.1.2.1.10.166.11.1.2.1.1.5 | 用于生成、修改、删除该条目，只支持默认值active
|  |  |  | mplsL3VpnVrfOperStatus | 1.3.6.1.2.1.10.166.11.1.2.2.1.6 | 操作状态
mplsL3VpnVrfDown | 1.3.6.1.2.1.10.166.11.0.2 | 以下任一情况发生时，发送trap： 1.只有一个接口绑定到VRF，这个接口的ifOperStatus状态从up变为down； 2.多个接口绑定到这个VRF，除了一个接口的ifOperStatus状态为up其余均为down，当这个接口的ifOperStatus状态从up变为down时； 3.最后一个接口状态ifOperStatus为 up，与VRF分离时。 | 支持 | mplsL3VpnIfConfRowStatus | 1.3.6.1.2.1.10.166.11.1.2.1.1.5 | 用于生成、修改、删除该条目，只支持默认值active
|  |  |  | mplsL3VpnVrfOperStatus | 1.3.6.1.2.1.10.166.11.1.2.2.1.6 | 操作状态
mplsL3VpnVrfRouteMidThreshExceeded | 1.3.6.1.2.1.10.166.11.0.3 | 路由超过route_limit配置的告警限时发送trap | 支持 | mplsL3VpnVrfPerfCurrNumRoutes | 1.3.6.1.2.1.10.166.11.1.3.1.1.3 | 当前VPN路由数目
|  |  |  | mplsL3VpnVrfConfMidRteThresh | 1.3.6.1.2.1.10.166.11.1.2.2.1.9 | route_limit配置的告警限
mplsL3VpnVrfNumVrfRouteMaxThreshExceeded | 1.3.6.1.2.1.10.166.11.0.4 | 路由超过route_limit配置的最大限时发送trap | 支持 | mplsL3VpnVrfPerfCurrNumRoutes | 1.3.6.1.2.1.10.166.11.1.3.1.1.3 | 当前VPN路由数目
|  |  |  | mplsL3VpnVrfConfHighRteThresh | 1.3.6.1.2.1.10.166.11.1.2.2.1.10 | route_limit配置的最大限
mplsL3VpnNumVrfSecIllglLblThrshExcd | 1.3.6.1.2.1.10.166.11.0.5 | 非法标签数目超过mplsL3VpnIllLblRcvThrsh时给出trap | 支持 | mplsL3VpnVrfSecIllegalLblVltns | 1.3.6.1.2.1.10.166.11.1.2.6.1.1 | 接收的非法标签数目
mplsL3VpnNumVrfRouteMaxThreshCleared | 1.3.6.1.2.1.10.166.11.0.6 | 路由回到route_limit最大限下，发送trap。是否发送trap还与mplsL3VpnVrfConfRteMxThrshTime有关，如果mplsL3VpnVrfConfRteMxThrshTime值为0，路由回到route_limit最大限下时会发送trap；如果mplsL3VpnVrfConfRteMxThrshTime值不为0，路由回到route_limit最大限下，且上一次发送路由最大限告警消除trap的时间距离当前时间间隔大于mplsL3VpnVrfConfRteMxThrshTime时，发送trap，时间间隔小于等于mplsL3VpnVrfConfRteMxThrshTime时不发送trap。 | 支持 | mplsL3VpnVrfPerfCurrNumRoutes | 1.3.6.1.2.1.10.166.11.1.3.1.1.3 | 当前VPN路由数目
|  |  |  | mplsL3VpnVrfConfHighRteThresh | 1.3.6.1.2.1.10.166.11.1.2.2.1.10 | route_limit配置的最大限

## MPLS-LDP-STD-MIB
【返回首页】
TRAP名称 | TRAP OID | TRAP描述 | 是否支持 | 绑定变量名称 | 绑定变量OID | 绑定变量描述 | 备注
mplsLdpInitSessionThresholdExceeded | 1.3.6.1.2.1.10.166.4.0.1 | 会话建立超时 | 支持 | mplsLdpEntityInitSessionThreshold | 1.3.6.1.2.1.10.166.4.1.2.3.1.11 | 会话重建指数 | 仅支持公网
mplsLdpPathVectorLimitMismatch | 1.3.6.1.2.1.10.166.4.0.2 | 最大路径向量限制不匹配 | 不支持 | mplsLdpEntityPathVectorLimit | 1.3.6.1.2.1.10.166.4.1.2.3.1.14 | 最大路径向量限制
|  |  |  | mplsLdpPeerPathVectorLimit | 1.3.6.1.2.1.10.166.4.1.3.2.1.3 | LDP邻居最大路径向量限制
mplsLdpSessionUp | 1.3.6.1.2.1.10.166.4.0.3 | 会话激活 | 支持 | mplsLdpSessionState | 1.3.6.1.2.1.10.166.4.1.3.3.1.2 | LDP会话状态 | 仅支持公网
|  |  |  | mplsLdpSessionDiscontinuityTime | 1.3.6.1.2.1.10.166.4.1.3.3.1.8 | 最近一次非致命报文统计所的系统时间 | 不支持
|  |  |  | mplsLdpSessionStatsUnknownMesTypeErrors | 1.3.6.1.2.1.10.166.4.1.3.4.1.1 | 未知消息类型的报文计数 | 仅支持公网
|  |  |  | mplsLdpSessionStatsUnknownTlvErrors | 1.3.6.1.2.1.10.166.4.1.3.4.1.2 | 未知TLV的报文计数 | 仅支持公网
mplsLdpSessionDown | 1.3.6.1.2.1.10.166.4.0.4 | 会话断链 | 支持 | mplsLdpSessionState | 1.3.6.1.2.1.10.166.4.1.3.3.1.2 | LDP会话状态 | 仅支持公网
|  |  |  | mplsLdpSessionDiscontinuityTime | 1.3.6.1.2.1.10.166.4.1.3.3.1.8 | 最近一次非致命报文统计所的系统时间 | 不支持
|  |  |  | mplsLdpSessionStatsUnknownMesTypeErrors | 1.3.6.1.2.1.10.166.4.1.3.4.1.1 | 未知消息类型的报文计数 | 仅支持公网
|  |  |  | mplsLdpSessionStatsUnknownTlvErrors | 1.3.6.1.2.1.10.166.4.1.3.4.1.2 | 未知TLV的报文计数 | 仅支持公网

## MPLS-TE-STD-MIB
【返回首页】
TRAP名称 | TRAP OID | TRAP描述 | 是否支持 | 绑定变量名称 | 绑定变量OID | 绑定变量描述 | 备注
mplsTunnelUp | 1.3.6.1.2.1.10.166.3.0.1 | 隧道协议状态up时发送告警 | 支持 | mplsTunnelAdminStatus | 1.3.6.1.2.1.10.166.3.2.2.1.34 | 隧道的管理状态
|  |  |  | mplsTunnelOperStatus | 1.3.6.1.2.1.10.166.3.2.2.1.35 | 隧道的协议状态
mplsTunnelDown | 1.3.6.1.2.1.10.166.3.0.2 | 隧道协议状态down时发送告警 | 支持 | mplsTunnelAdminStatus | 1.3.6.1.2.1.10.166.3.2.2.1.34 | 隧道的管理状态
|  |  |  | mplsTunnelOperStatus | 1.3.6.1.2.1.10.166.3.2.2.1.35 | 隧道的协议状态
mplsTunnelRerouted | 1.3.6.1.2.1.10.166.3.0.3 | 隧道重建时发送告警 | 不支持 | mplsTunnelAdminStatus | 1.3.6.1.2.1.10.166.3.2.2.1.34 | 隧道的管理状态
|  |  |  | mplsTunnelOperStatus | 1.3.6.1.2.1.10.166.3.2.2.1.35 | 隧道的协议状态
mplsTunnelReoptimized | 1.3.6.1.2.1.10.166.3.0.4 | 隧道重优化时发送告警 | 不支持 | mplsTunnelAdminStatus | 1.3.6.1.2.1.10.166.3.2.2.1.34 | 隧道的管理状态
|  |  |  | mplsTunnelOperStatus | 1.3.6.1.2.1.10.166.3.2.2.1.35 | 隧道的协议状态

## MPLS-VPN-MIB-DRAFT-05
【返回首页】
TRAP名称 | TRAP OID | TRAP描述 | 是否支持 | 绑定变量名称 | 绑定变量OID | 绑定变量描述 | 备注
mplsVrfIfUp | 1.3.6.1.3.118.0.1 | 当下列情况发生的时候发送trap：(1)绑定了VRF的接口状态从down变为up（2）当一个状态是up的接口绑定VRF的时候 | 支持 | mplsVpnIfConfRowStatus | 1.3.6.1.3.118.1.2.1.1.6 | 用于生成、修改、删除该条目，只支持默认值active
|  |  |  | mplsVpnVrfOperStatus | 1.3.6.1.3.118.1.2.2.1.6 | 操作状态
mplsVrfIfDown | 1.3.6.1.3.118.0.2 | 当下列情况发生的时候发送trap：(1)绑定了VRF的接口状态从up变为down（2）当一个状态是up的接口解绑定VRF的时候 | 支持 | mplsVpnIfConfRowStatus | 1.3.6.1.3.118.1.2.1.1.6 | 用于生成、修改、删除该条目，只支持默认值active
|  |  |  | mplsVpnVrfOperStatus | 1.3.6.1.3.118.1.2.2.1.6 | 操作状态
mplsNumVrfRouteMidThreshExceeded | 1.3.6.1.3.118.0.3 | 当VRF路由表中的路由超过route_limt配置的告警限的时候 | 支持 | mplsVpnVrfPerfCurrNumRoutes | 1.3.6.1.3.118.1.3.1.1.3 | 当前vrf路由表中路由数目
|  |  |  | mplsVpnVrfConfMidRouteThreshold | 1.3.6.1.3.118.1.2.2.1.9 | route_limit配置的告警限
mplsNumVrfRouteMaxThreshExceeded | 1.3.6.1.3.118.0.4 | 当VRF路由表中的路由超过route_limt配置的最大限的时候 | 支持 | mplsVpnVrfPerfCurrNumRoutes | 1.3.6.1.3.118.1.3.1.1.3 | 当前vrf路由表中路由数目
|  |  |  | mplsVpnVrfConfHighRouteThreshold | 1.3.6.1.3.118.1.2.2.1.10 | route_limit配置的最大限
mplsNumVrfSecIllglLblThrshExcd | 1.3.6.1.3.118.0.5 | 当VRF接收到的非法标签超过mplsVpnVrfSecIllegalLblVltns设定的值的时候 | 支持 | mplsVpnVrfSecIllegalLblVltns | 1.3.6.1.3.118.1.2.6.1.1 | 接收的非法标签数目
mplsNumVrfRouteMaxThreshCleared | 1.3.6.1.3.118.0.6 | 当VRF路由超过最大限后又回到最大限以下的时候 | 支持 | mplsVpnVrfPerfCurrNumRoutes | 1.3.6.1.3.118.1.3.1.1.3 | 当前vrf路由表中路由数目
|  |  |  | mplsVpnVrfConfHighRouteThreshold | 1.3.6.1.3.118.1.2.2.1.10 | route_limit配置的最大限

## MSDP-MIB
【返回首页】
TRAP名称 | TRAP OID | TRAP描述 | 是否支持 | 绑定变量名称 | 绑定变量OID | 绑定变量描述 | 备注
msdpEstablished | 1.3.6.1.3.92.1.1.0.1 | msdp连接创建成功启动trap | 不支持 | msdpPeerFsmEstablishedTransitions | 1.3.6.1.3.92.1.1.5.1.15 | 转变成连接状态的次数
msdpBackwardTransition | 1.3.6.1.3.92.1.1.0.2 | msdp状态从高级别降低到低级别时启动trap | 不支持 | msdpPeerState | 1.3.6.1.3.92.1.1.5.1.3 | 与此peer的TCP连接状态

## OSPF-TRAP-MIB
【返回首页】
TRAP名称 | TRAP OID | TRAP描述 | 是否支持 | 绑定变量名称 | 绑定变量OID | 绑定变量描述 | 备注
ospfVirtIfStateChange | 1.3.6.1.2.1.14.16.2.1 | 虚链路接口的状态改变 | 支持 | ospfRouterId | 1.3.6.1.2.1.14.1.1 | 路由器的ID
|  |  |  | ospfVirtIfAreaId | 1.3.6.1.2.1.14.9.1.1 | 虚链经过的区域
|  |  |  | ospfVirtIfNeighbor | 1.3.6.1.2.1.14.9.1.2 | 虚邻居的路由器标识符
|  |  |  | ospfVirtIfState | 1.3.6.1.2.1.14.9.1.7 | 虚接口的接口状态
ospfNbrStateChange | 1.3.6.1.2.1.14.16.2.2 | 邻居的状态改变 | 支持 | ospfRouterId | 1.3.6.1.2.1.14.1.1 | 路由器的ID
|  |  |  | ospfNbrIpAddr | 1.3.6.1.2.1.14.10.1.1 | 邻居接口的网络地址
|  |  |  | ospfNbrAddressLessIndex | 1.3.6.1.2.1.14.10.1.2 | 邻居接口有网络地址还是ifindex的标志位
|  |  |  | ospfNbrRtrId | 1.3.6.1.2.1.14.10.1.3 | 邻居的路由器标识符
|  |  |  | ospfNbrState | 1.3.6.1.2.1.14.10.1.6 | 邻居的状态
ospfVirtNbrStateChange | 1.3.6.1.2.1.14.16.2.3 | 虚链路邻居的状态改变 | 支持 | ospfRouterId | 1.3.6.1.2.1.14.1.1 | 路由器的ID
|  |  |  | ospfVirtNbrArea | 1.3.6.1.2.1.14.11.1.1 | 虚邻居的区域标识
|  |  |  | ospfVirtNbrRtrId | 1.3.6.1.2.1.14.11.1.2 | 虚邻居的路由器标识
|  |  |  | ospfVirtNbrState | 1.3.6.1.2.1.14.11.1.5 | 虚邻居的状态
ospfIfConfigError | 1.3.6.1.2.1.14.16.2.4 | 接口配置错误 | 支持 | ospfRouterId | 1.3.6.1.2.1.14.1.1 | 路由器的ID
|  |  |  | ospfIfIpAddress | 1.3.6.1.2.1.14.7.1.1 | 接口的网络地址
|  |  |  | ospfAddressLessIf | 1.3.6.1.2.1.14.7.1.2 | 接口有网络地址还是ifindex的标志位
|  |  |  | ospfPacketSrc | 1.3.6.1.2.1.14.16.1.4 | 接口收到的报文的源地址
|  |  |  | ospfConfigErrorType | 1.3.6.1.2.1.14.16.1.2 | 错误类型
|  |  |  | ospfPacketType | 1.3.6.1.2.1.14.16.1.3 | 报文类型
ospfVirtIfConfigError | 1.3.6.1.2.1.14.16.2.5 | 虚链路接口配置错误 | 支持 | ospfRouterId | 1.3.6.1.2.1.14.1.1 | 路由器的ID
|  |  |  | ospfVirtIfAreaId | 1.3.6.1.2.1.14.9.1.1 | 虚链经过的区域
|  |  |  | ospfVirtIfNeighbor | 1.3.6.1.2.1.14.16.1.2 | 虚邻居的路由器标识符
|  |  |  | ospfConfigErrorType | 1.3.6.1.2.1.14.16.1.2 | 错误类型
|  |  |  | ospfPacketType | 1.3.6.1.2.1.14.16.1.3 | 报文类型
ospfIfAuthFailure | 1.3.6.1.2.1.14.16.2.6 | 接口认证错误 | 支持 | ospfRouterId | 1.3.6.1.2.1.14.1.1 | 路由器的ID
|  |  |  | ospfIfIpAddress | 1.3.6.1.2.1.14.7.1.1 | 接口的网络地址
|  |  |  | ospfAddressLessIf | 1.3.6.1.2.1.14.7.1.2 | 接口有网络地址还是ifindex的标志位
|  |  |  | ospfPacketSrc | 1.3.6.1.2.1.14.16.1.4 | 接口收到的报文的源地址
|  |  |  | ospfConfigErrorType | 1.3.6.1.2.1.14.16.1.2 | 错误类型
|  |  |  | ospfPacketType | 1.3.6.1.2.1.14.16.1.3 | 报文类型
ospfVirtIfAuthFailure | 1.3.6.1.2.1.14.16.2.7 | 虚链路接口认证错误 | 支持 | ospfRouterId | 1.3.6.1.2.1.14.1.1 | 路由器的ID
|  |  |  | ospfVirtIfAreaId | 1.3.6.1.2.1.14.9.1.1 | 虚链经过的区域
|  |  |  | ospfVirtIfNeighbor | 1.3.6.1.2.1.14.9.1.2 | 虚邻居的路由器标识符
|  |  |  | ospfConfigErrorType | 1.3.6.1.2.1.14.16.1.2 | 错误类型
|  |  |  | ospfPacketType | 1.3.6.1.2.1.14.16.1.3 | 报文类型
ospfIfRxBadPacket | 1.3.6.1.2.1.14.16.2.8 | 接口收到错误的报文 | 支持 | ospfRouterId | 1.3.6.1.2.1.14.1.1 | 路由器的ID
|  |  |  | ospfIfIpAddress | 1.3.6.1.2.1.14.7.1.1 | 接口的网络地址
|  |  |  | ospfAddressLessIf | 1.3.6.1.2.1.14.7.1.2 | 接口有网络地址还是ifindex的标志位
|  |  |  | ospfPacketSrc | 1.3.6.1.2.1.14.16.1.4 | 接口收到的报文的源地址
|  |  |  | ospfPacketType | 1.3.6.1.2.1.14.16.1.3 | 报文类型
ospfVirtIfRxBadPacket | 1.3.6.1.2.1.14.16.2.9 | 虚链路接口收到错误的报文 | 支持 | ospfRouterId | 1.3.6.1.2.1.14.1.1 | 路由器的ID
|  |  |  | ospfVirtIfAreaId | 1.3.6.1.2.1.14.9.1.1 | 虚链经过的区域
|  |  |  | ospfVirtIfNeighbor | 1.3.6.1.2.1.14.9.1.2 | 虚邻居的路由器标识符
|  |  |  | ospfPacketType | 1.3.6.1.2.1.14.16.1.3 | 报文类型
ospfTxRetransmit | 1.3.6.1.2.1.14.16.2.10 | 接口发送重传报文 | 支持 | ospfRouterId | 1.3.6.1.2.1.14.1.1 | 路由器的ID
|  |  |  | ospfIfIpAddress | 1.3.6.1.2.1.14.7.1.1 | 接口的网络地址
|  |  |  | ospfAddressLessIf | 1.3.6.1.2.1.14.7.1.2 | 接口有网络地址还是ifindex的标志位
|  |  |  | ospfNbrRtrId | 1.3.6.1.2.1.14.10.1.3 | 邻居的路由器标识符
|  |  |  | ospfPacketType | 1.3.6.1.2.1.14.16.1.3 | 报文类型
|  |  |  | ospfLsdbType | 1.3.6.1.2.1.14.4.1.2 | LSA的类型
|  |  |  | ospfLsdbLsid | 1.3.6.1.2.1.14.4.1.3 | LSA的链路标识
|  |  |  | ospfLsdbRouterId | 1.3.6.1.2.1.14.4.1.4 | LSA的通告路由器标识
ospfVirtIfTxRetransmit | 1.3.6.1.2.1.14.16.2.11 | 虚链路接口发送重传报文 | 支持 | ospfRouterId | 1.3.6.1.2.1.14.1.1 | 路由器的ID
|  |  |  | ospfVirtIfAreaId | 1.3.6.1.2.1.14.9.1.1 | 虚链经过的区域
|  |  |  | ospfVirtIfNeighbor | 1.3.6.1.2.1.14.9.1.2 | 虚邻居的路由器标识符
|  |  |  | ospfPacketType | 1.3.6.1.2.1.14.16.1.3 | 报文类型
|  |  |  | ospfLsdbType | 1.3.6.1.2.1.14.4.1.2 | LSA的类型
|  |  |  | ospfLsdbLsid | 1.3.6.1.2.1.14.4.1.3 | LSA的链路标识
|  |  |  | ospfLsdbRouterId | 1.3.6.1.2.1.14.4.1.4 | LSA的通告路由器标识
ospfOriginateLsa | 1.3.6.1.2.1.14.16.2.12 | 实例产生lsa | 支持 | ospfRouterId | 1.3.6.1.2.1.14.1.1 | 路由器的ID
|  |  |  | ospfLsdbAreaId | 1.3.6.1.2.1.14.4.1.1 | 接收LSA区域的区域标识符
|  |  |  | ospfLsdbType | 1.3.6.1.2.1.14.4.1.2 | LSA的类型
|  |  |  | ospfLsdbLsid | 1.3.6.1.2.1.14.4.1.3 | LSA的链路标识
|  |  |  | ospfLsdbRouterId | 1.3.6.1.2.1.14.4.1.4 | LSA的通告路由器标识
ospfMaxAgeLsa | 1.3.6.1.2.1.14.16.2.13 | 达到maxage的lsa | 支持 | ospfRouterId | 1.3.6.1.2.1.14.1.1 | 路由器的ID
|  |  |  | ospfLsdbAreaId | 1.3.6.1.2.1.14.4.1.1 | 接收LSA区域的区域标识符
|  |  |  | ospfLsdbType | 1.3.6.1.2.1.14.4.1.2 | LSA的类型
|  |  |  | ospfLsdbLsid | 1.3.6.1.2.1.14.4.1.3 | LSA的链路标识
|  |  |  | ospfLsdbRouterId | 1.3.6.1.2.1.14.4.1.4 | LSA的通告路由器标识
ospfLsdbOverflow | 1.3.6.1.2.1.14.16.2.14 | 外部lsa的数量限制 | 不支持 | ospfRouterId | 1.3.6.1.2.1.14.1.1 | 路由器的ID
|  |  |  | ospfExtLsdbLimit | 1.3.6.1.2.1.14.1.11 | 路由器可以存放的5型LSA的最大数目
ospfLsdbApproachingOverflow | 1.3.6.1.2.1.14.16.2.15 | lsdb数量将要达到上限 | 不支持 | ospfRouterId | 1.3.6.1.2.1.14.1.1 | 路由器的ID
|  |  |  | ospfExtLsdbLimit | 1.3.6.1.2.1.14.1.11 | 路由器可以存放的5型LSA的最大数目
ospfIfStateChange | 1.3.6.1.2.1.14.16.2.16 | 接口的状态改变 | 支持 | ospfRouterId | 1.3.6.1.2.1.14.1.1 | 路由器的ID
|  |  |  | ospfIfIpAddress | 1.3.6.1.2.1.14.7.1.1 | 接口的网络地址
|  |  |  | ospfAddressLessIf | 1.3.6.1.2.1.14.7.1.2 | 接口有网络地址还是ifindex的标志位
|  |  |  | ospfIfState | 1.3.6.1.2.1.14.7.1.12 | 接口状态机对应的状态

## PIM-BSR-MIB
【返回首页】
TRAP名称 | TRAP OID | TRAP描述 | 是否支持 | 绑定变量名称 | 绑定变量OID | 绑定变量描述 | 备注
pimBsrElectedBSRLostElection | 1.3.6.1.2.1.172.0.1 | ebsr选举失败变成非ebsr | 不支持 | pimBsrElectedBSRAddressType | 1.3.6.1.2.1.172.1.4.1.2 | ebsr地址
|  |  |  | pimBsrElectedBSRAddress | 1.3.6.1.2.1.172.1.4.1.3 | ebsr地址类型
|  |  |  | pimBsrElectedBSRPriority | 1.3.6.1.2.1.172.1.4.1.4 | ebsr优先级
pimBsrCandidateBSRWinElection | 1.3.6.1.2.1.172.0.2 | cbsr选举成功变成ebsr | 不支持 | pimBsrCandidateBSRElectedBSR | 1.3.6.1.2.1.172.1.3.1.6 | 是否当选ebsr

## PIM-STD-MIB
【返回首页】
TRAP名称 | TRAP OID | TRAP描述 | 是否支持 | 绑定变量名称 | 绑定变量OID | 绑定变量描述 | 备注
pimNeighborLoss | 1.3.6.1.2.1.157.0.1 | 邻居丢失 | 不支持 | pimNeighborUpTime | 1.3.6.1.2.1.157.1.2.1.6 | 成为本地路由器的邻居的时间
pimInvalidRegister | 1.3.6.1.2.1.157.0.2 | 非法注册消息 | 不支持 | pimGroupMappingPimMode | 1.3.6.1.2.1.157.1.13.1.7 | 组播协议类型
|  |  |  | pimInvalidRegisterAddressType | 1.3.6.1.2.1.157.1.33 | 无效的注册消息的来源：Group、RP。如果没有无效的注册消息被接收，则设置为未知（0）
|  |  |  | pimInvalidRegisterOrigin | 1.3.6.1.2.1.157.1.34 | 设备接收的最近的无效注册消息的源地址
|  |  |  | pimInvalidRegisterGroup | 1.3.6.1.2.1.157.1.35 | 设备接收的最近的无效注册消息的组地址
|  |  |  | pimInvalidRegisterRp | 1.3.6.1.2.1.157.1.36 | 设备接收的最近的无效注册消息的RP地址
pimInvalidJoinPrune | 1.3.6.1.2.1.157.0.3 | 非法J/P消息 | 不支持 | pimGroupMappingPimMode | 1.3.6.1.2.1.157.1.13.1.7 | 组播协议类型
|  |  |  | pimInvalidJoinPruneAddressType | 1.3.6.1.2.1.157.1.39 | 无效的J/P消息的来源：Group、RP。如果没有无限的J/P消息被接收，则设置为未知（0）
|  |  |  | pimInvalidJoinPruneOrigin | 1.3.6.1.2.1.157.1.40 | 设备接收的最近的无效J/P消息的源地址
|  |  |  | pimInvalidJoinPruneGroup | 1.3.6.1.2.1.157.1.41 | 设备接收的最近的无效J/P消息的组地址
|  |  |  | pimInvalidJoinPruneRp | 1.3.6.1.2.1.157.1.42 | 设备接收的最近的无效J/P消息的RP地址
|  |  |  | pimNeighborUpTime | 1.3.6.1.2.1.157.1.2.1.6 | 成为本地路由器的邻居的时间
pimRPMappingChange | 1.3.6.1.2.1.157.0.4 | RP映射集变化 | 不支持 | pimGroupMappingPimMode | 1.3.6.1.2.1.157.1.13.1.7 | 组播协议类型
|  |  |  | pimGroupMappingPrecedence | 1.3.6.1.2.1.157.1.13.1.8 | 使用运算法则确定哪行优先使用特定的组地址，值高的拥有较低的优先权
pimInterfaceElection | 1.3.6.1.2.1.157.0.5 | 新DR或DF选举 | 不支持 | pimInterfaceAddressType | 1.3.6.1.2.1.157.1.1.1.3 | PIM接口的地址类型
|  |  |  | pimInterfaceAddress | 1.3.6.1.2.1.157.1.1.1.4 | 路由器PIM接口的IP地址，该地址类型依据接口地址类型

## RMON-MIB
【返回首页】
TRAP名称 | TRAP OID | TRAP描述 | 是否支持 | 绑定变量名称 | 绑定变量OID | 绑定变量描述 | 备注
risingAlarm | 1.3.6.1.2.1.16.0.1 | 超出上行阙值时的trap | 支持 | alarmIndex | 1.3.6.1.2.1.16.3.1.1.1 | 报警列表标识
|  |  |  | alarmVariable | 1.3.6.1.2.1.16.3.1.1.3 | 特殊变量的取样标识
|  |  |  | alarmSampleType | 1.3.6.1.2.1.16.3.1.1.4 | 变量取值和比较的方法
|  |  |  | alarmValue | 1.3.6.1.2.1.16.3.1.1.5 | 上次取样期间的统计值
|  |  |  | alarmRisingThreshold | 1.3.6.1.2.1.16.3.1.1.7 | 取样统计的最大值
fallingAlarm | 1.3.6.1.2.1.16.0.2 | 超出下行阙值时的trap | 支持 | alarmIndex | 1.3.6.1.2.1.16.3.1.1.1 | 报警列表标识
|  |  |  | alarmVariable | 1.3.6.1.2.1.16.3.1.1.3 | 特殊变量的取样标识
|  |  |  | alarmSampleType | 1.3.6.1.2.1.16.3.1.1.4 | 变量取值和比较的方法
|  |  |  | alarmValue | 1.3.6.1.2.1.16.3.1.1.5 | 上次取样期间的统计值
|  |  |  | alarmFallingThreshold | 1.3.6.1.2.1.16.3.1.1.8 | 取样统计的最小值

## SNMPv2-MIB
【返回首页】
TRAP名称 | TRAP OID | TRAP描述 | 是否支持 | 绑定变量名称 | 绑定变量OID | 绑定变量描述 | 备注
coldStart | 1.3.6.1.6.3.1.1.5.1 | 系统冷启动。断电重启。 | 支持
warmStart | 1.3.6.1.6.3.1.1.5.2 | 系统热启动。带电重启。 | 支持
authenticationFailure | 1.3.6.1.6.3.1.1.5.5 | SNMP认证失败上报trap | 支持

## VRRP-MIB
【返回首页】
TRAP名称 | TRAP OID | TRAP描述 | 是否支持 | 绑定变量名称 | 绑定变量OID | 绑定变量描述 | 备注
vrrpTrapNewMaster | 1.3.6.1.2.1.68.0.1 | vrrp的新master trap | 支持 | vrrpOperMasterIpAddr | 1.3.6.1.2.1.68.1.3.1.7 | master路由器主ip地址
vrrpTrapAuthFailure | 1.3.6.1.2.1.68.0.2 | vrrp的认证失败trap | 支持 | vrrpTrapPacketSrc | 1.3.6.1.2.1.68.1.5 | vrrp的trap报文
|  |  |  | vrrpTrapAuthErrorType | 1.3.6.1.2.1.68.1.6 | vrrp的trap的认证错误方式

## ZXR10-ALARM-MIB
【返回首页】
TRAP名称 | TRAP OID | TRAP描述 | 是否支持 | 绑定变量名称 | 绑定变量OID | 绑定变量描述 | 备注 | 201809170000Z | 201809050000Z | 201512310000Z | 201511130000Z
curAlarmTrap | 1.3.6.1.4.1.3902.3.302.8.1 | 当前告警TRAP，当告警产生和恢复时会发送TRAP | 支持 | curAlarmFlowID | 1.3.6.1.4.1.3902.3.302.1.1.1 | 告警流水号，唯一表示告警记录
|  |  |  | curAlarmCode | 1.3.6.1.4.1.3902.3.302.1.1.2 | 告警码。实际告警码由COMPONENT、CODEID组合而成，共占用24bit，COMPONENT占用2个BYTE，CODE占用1个BYTE；在XML文件或信息手册中提供
|  |  |  | curAlarmClass | 1.3.6.1.4.1.3902.3.302.1.1.3 | 告警类别
|  |  |  | curAlarmType | 1.3.6.1.4.1.3902.3.302.1.1.4 | 告警类型
|  |  |  | curAlarmLevel | 1.3.6.1.4.1.3902.3.302.1.1.5 | 告警级别
|  |  |  | curAlarmStatus | 1.3.6.1.4.1.3902.3.302.1.1.6 | 告警状态（产生、消失、更新）
|  |  |  | curAlarmOccuredTime | 1.3.6.1.4.1.3902.3.302.1.1.7 | 告警产生时间。相对1970年1月1日0时的秒数，4294967295表示无效
|  |  |  | curAlarmDisappearedTime | 1.3.6.1.4.1.3902.3.302.1.1.8 | 告警消失时间。相对1970年1月1日0时的秒数，4294967295表示无效
|  |  |  | curAlarmTPIDType | 1.3.6.1.4.1.3902.3.302.1.1.9 | 告警检测点类型号。根据项目支持的检测点定，专用于指告警位置
|  |  |  | curAlarmTPID | 1.3.6.1.4.1.3902.3.302.1.1.10 | 告警检测点值。TPID的具体含义可以兼容当前的格式，也可由XML定义，网管据此解析 |  |  |  | 长度从62修改为62到128
|  |  |  | curAlarmParaType | 1.3.6.1.4.1.3902.3.302.1.1.11 | 每类告警可以携带自定义的告警参数，也可以不带（则此字段值为空）
|  |  |  | curAlarmParaValue | 1.3.6.1.4.1.3902.3.302.1.1.12 | 参数的格式和个数由XML文件定义，网管据此解析
|  |  |  | curAlarmDescription | 1.3.6.1.4.1.3902.3.302.1.1.13 | 告警描述
|  |  |  | curAlarmStdCode | 1.3.6.1.4.1.3902.3.302.1.1.14 | 外部告警码，由协议规定
|  |  |  | curAlarmComment | 1.3.6.1.4.1.3902.3.302.1.1.15 | 告警标题
|  |  |  | curAlarmNetID | 1.3.6.1.4.1.3902.3.302.1.1.16 | 网管标识符。告警设备主机名。 |  |  |  |  | 长度从32修改为64
|  |  |  | curAlarmGlobalFlowID | 1.3.6.1.4.1.3902.3.302.1.1.17 | 全局流水号，告警产生和告警恢复是不同全局流水号
|  |  |  | curAlarmUpdatedTime | 1.3.6.1.4.1.3902.3.302.1.1.18 | 告警更新时间
|  |  |  | curAlarmThAlmPeriod | 1.3.6.1.4.1.3902.3.302.2.1.19 | 越限周期
|  |  |  | curAlarmThAlmType | 1.3.6.1.4.1.3902.3.302.2.1.20 | 越限类型
|  |  |  | curAlarmThPerfValue | 1.3.6.1.4.1.3902.3.302.2.1.21 | 越限值
|  |  |  | curAlarmReturnMode | 1.3.6.1.4.1.3902.3.302.2.1.22 | 返回类型
|  |  |  | curAlarmProtectType | 1.3.6.1.4.1.3902.3.302.2.1.23 | 保护类型
|  |  |  | curAlarmSwitchReason | 1.3.6.1.4.1.3902.3.302.2.1.24 | 倒换原因
|  |  |  | curAlarmUlPrtGroupWrkStat | 1.3.6.1.4.1.3902.3.302.2.1.25 | 保护组工作状态
|  |  |  | curAlarmTPIDTypeSwitchFrom | 1.3.6.1.4.1.3902.3.302.2.1.26 | 倒换前检测点类型
|  |  |  | curAlarmTPIDSwitchFrom | 1.3.6.1.4.1.3902.3.302.2.1.27 | 倒换前TPID |  |  |  | 长度从62修改为62到128
|  |  |  | curAlarmTPIDTypeSwitchTo | 1.3.6.1.4.1.3902.3.302.2.1.28 | 倒换后检测点类型
|  |  |  | curAlarmTPIDSwitchTo | 1.3.6.1.4.1.3902.3.302.2.1.29 | 倒换后TPID |  |  |  | 长度从62修改为62到128
|  |  |  | curAlarmTimestamp | 1.3.6.1.4.1.3902.3.302.2.1.30 | 告警时间戳，与告警时间有关。当设备重启时，与流水号一起唯一确认一条告警。
|  |  |  | curAlarmTPIDLen | 1.3.6.1.4.1.3902.3.302.1.1.31 | 检测点长度 |  |  |  | 新增
|  |  |  | curAlarmTPIDLenSwitchFrom | 1.3.6.1.4.1.3902.3.302.1.1.32 | 倒换前TPID长度 |  |  |  | 新增
|  |  |  | curAlarmTPIDLenSwitchTo | 1.3.6.1.4.1.3902.3.302.1.1.33 | 倒换后TPID长度 |  |  |  | 新增
|  |  |  | curAlarmOccuredMs | 1.3.6.1.4.1.3902.3.302.1.1.34 | 告警产生毫秒数 |  |  | 新增
|  |  |  | curAlarmUpdatedMs | 1.3.6.1.4.1.3902.3.302.1.1.35 | 告警更新毫秒数 |  |  | 新增
|  |  |  | curAlarmDisappearedMs | 1.3.6.1.4.1.3902.3.302.1.1.36 | 告警消失毫秒数 |  |  | 新增
|  |  |  | curAlarmNeedConfirm | 1.3.6.1.4.1.3902.3.302.1.1.37 | 是否需要确认 |  | 新增
notificationTrap | 1.3.6.1.4.1.3902.3.302.8.3 | 通知TRAP，当上报通知消息时，会发送TRAP | 支持 | notificationFlowID | 1.3.6.1.4.1.3902.3.302.6.1.1 | 告警流水号，唯一表示告警/通知记录
|  |  |  | notificationAlmCode | 1.3.6.1.4.1.3902.3.302.6.1.2 | 告警码
|  |  |  | notificationAlmType | 1.3.6.1.4.1.3902.3.302.6.1.3 | 告警类型
|  |  |  | notificationAlmLevel | 1.3.6.1.4.1.3902.3.302.6.1.4 | 告警级别
|  |  |  | notificationAlmOccuredTime | 1.3.6.1.4.1.3902.3.302.6.1.5 | 通知产生时间
|  |  |  | notificationTPIDType | 1.3.6.1.4.1.3902.3.302.6.1.6 | 告警检测点类型号
|  |  |  | notificationTPID | 1.3.6.1.4.1.3902.3.302.6.1.7 | 检测点TPID值 |  |  |  | 长度从62修改为62到128
|  |  |  | notificationAlmParaType | 1.3.6.1.4.1.3902.3.302.6.1.8 | 每类告警可以携带自定义的告警参数，也可以不带（则此字段值为空）
|  |  |  | notificationAlmParaValue | 1.3.6.1.4.1.3902.3.302.6.1.9 | 参数的格式和个数由XML文件定义，网管据此解析
|  |  |  | notificationAlmDescription | 1.3.6.1.4.1.3902.3.302.6.1.10 | 通知描述串
|  |  |  | notificationAlmStdCode | 1.3.6.1.4.1.3902.3.302.6.1.11 | 外部告警码
|  |  |  | notificationAlmComment | 1.3.6.1.4.1.3902.3.302.6.1.12 | 网管标识符
|  |  |  | notificationAlmNetID | 1.3.6.1.4.1.3902.3.302.6.1.13 | 全局流水号，告警产生和告警恢复是不同全局流水号 |  |  |  |  | 长度从32修改为64
|  |  |  | notificationTimestamp | 1.3.6.1.4.1.3902.3.302.6.1.14 | 时间戳
|  |  |  | notificationTPIDLen | 1.3.6.1.4.1.3902.3.302.6.1.15 | 检测点长度 |  |  |  | 新增
|  |  |  | notificationAlmOccuredMs | 1.3.6.1.4.1.3902.3.302.6.1.16 | 通知产生毫秒数 |  |  | 新增
|  |  |  | notificationNeedConfirm | 1.3.6.1.4.1.3902.3.302.6.1.17 | 是否需要确认 |  | 新增
heartbeatNotification | 1.3.6.1.4.1.3902.3.302.8.4 | 告警心跳TRAP，当定时器触发或者手动触发心跳消息时，会发送TRAP | 支持

## ZXR10-BFD-MIB
【返回首页】
TRAP名称 | TRAP OID | TRAP描述 | 是否支持 | 绑定变量名称 | 绑定变量OID | 绑定变量描述 | 备注
zxr10BfdSessUp | 1.3.6.1.4.1.3902.3.322.0.1 | BFD会话UP时TRAP通知 | 支持 | zxr10BfdSessIndex | 1.3.6.1.4.1.3902.3.322.1.2.1.1 | 起始BFD会话索引号
|  |  |  | zxr10BfdSessIndex | 1.3.6.1.4.1.3902.3.322.1.2.1.1 | 结束BFD会话索引号
zxr10BfdSessDown | 1.3.6.1.4.1.3902.3.322.0.2 | BFD会话DOWN时TRAP通知 | 支持 | zxr10BfdSessIndex | 1.3.6.1.4.1.3902.3.322.1.2.1.1 | 起始BFD会话索引号
|  |  |  | zxr10BfdSessIndex | 1.3.6.1.4.1.3902.3.322.1.2.1.1 | 结束BFD会话索引号

## ZXR10-CONFIG-COPY-MIB
【返回首页】
TRAP名称 | TRAP OID | TRAP描述 | 是否支持 | 绑定变量名称 | 绑定变量OID | 绑定变量描述 | 备注
zxr10CopyCompletion | 1.3.6.1.4.1.3902.3.202.1.2.1.1 | 拷贝完成时发送trap信息 | 不支持 | zxr10copyServerAddress | 1.3.6.1.4.1.3902.3.202.1.1.1.1.1.5 | 服务器地址
|  |  |  | zxr10copySrcFileName | 1.3.6.1.4.1.3902.3.202.1.1.1.1.1.6 | 源文件名
|  |  |  | zxr10copyState | 1.3.6.1.4.1.3902.3.202.1.1.1.1.1.11 | 拷贝状态，与rowstatus关联
|  |  |  | zxr10copyTimeStarted | 1.3.6.1.4.1.3902.3.202.1.1.1.1.1.12 | copy运行时间
|  |  |  | zxr10copyTimeCompleted | 1.3.6.1.4.1.3902.3.202.1.1.1.1.1.13 | 拷贝成功时间
|  |  |  | zxr10copyFailCause | 1.3.6.1.4.1.3902.3.202.1.1.1.1.1.14 | 拷贝失败记录
|  |  |  | zxr10CopyServerV6Address | 1.3.6.1.4.1.3902.3.202.1.1.1.1.1.20 | 服务器IPv6地址
zxr10TFTPCopyCompletion | 1.3.6.1.4.1.3902.3.202.1.2.2.1 | TFTP拷贝完成时发送trap信息 | 支持 | zxr10TFTPCopyServerAddress | 1.3.6.1.4.1.3902.3.202.1.1.1.2.1.4 | 服务器地址 | 新增
|  |  |  | zxr10TFTPCopySrcFileName | 1.3.6.1.4.1.3902.3.202.1.1.1.2.1.5 | 源文件名 | 新增
|  |  |  | zxr10TFTPCopyState | 1.3.6.1.4.1.3902.3.202.1.1.1.2.1.8 | 拷贝状态，与rowstatus关联 | 新增
|  |  |  | zxr10TFTPCopyTimeStarted | 1.3.6.1.4.1.3902.3.202.1.1.1.2.1.9 | copy运行时间 | 新增
|  |  |  | zxr10TFTPCopyTimeCompleted | 1.3.6.1.4.1.3902.3.202.1.1.1.2.1.10 | 拷贝成功时间 | 新增
|  |  |  | zxr10TFTPCopyFailCause | 1.3.6.1.4.1.3902.3.202.1.1.1.2.1.11 | 拷贝失败记录 | 新增
|  |  |  | zxr10TFTPCopyServerV6Address | 1.3.6.1.4.1.3902.3.202.1.1.1.2.1.16 | 服务器IPv6地址

## ZXR10-FILE-SYSTEM-MIB
【返回首页】
TRAP名称 | TRAP OID | TRAP描述 | 是否支持 | 绑定变量名称 | 绑定变量OID | 绑定变量描述 | 备注
zxr10FSCopyCompletion | 1.3.6.1.4.1.3902.3.6000.5.5.1 | 文件系统拷贝完成后发生的trap | 支持 | zxr10FSCopySrcFileName | 1.3.6.1.4.1.3902.3.6000.5.4.1.2 | 源文件：路径需要从根目录开始。
|  |  |  | zxr10FSCopySrcCpuNode | 1.3.6.1.4.1.3902.3.6000.5.4.1.3 | 源文件所在cpu node
|  |  |  | zxr10FSCopyDstFileName | 1.3.6.1.4.1.3902.3.6000.5.4.1.4 | 目的文件：路径需要从根目录开始。
|  |  |  | zxr10FSCopyDstCpuNode | 1.3.6.1.4.1.3902.3.6000.5.4.1.5 | 目的文件所在cpu node
|  |  |  | zxr10FSCopyState | 1.3.6.1.4.1.3902.3.6000.5.4.1.7 | 拷贝状态
|  |  |  | zxr10FSCopyTimeStarted | 1.3.6.1.4.1.3902.3.6000.5.4.1.8 | 操作开始时间
|  |  |  | zxr10FSCopyTimeCompleted | 1.3.6.1.4.1.3902.3.6000.5.4.1.9 | 操作结束时间
|  |  |  | zxr10FSCopyFailCause | 1.3.6.1.4.1.3902.3.6000.5.4.1.10 | 错误原因

## ZXR10-LOG-MIB
【返回首页】
TRAP名称 | TRAP OID | TRAP描述 | 是否支持 | 绑定变量名称 | 绑定变量OID | 绑定变量描述 | 备注
zxr10LogMsgNotification | 1.3.6.1.4.1.3902.3.305.4.1 | 产生日志信息时，发送操作日志给网管 | 支持 | zxr10LogClass | 1.3.6.1.4.1.3902.3.305.3.1 | 日志类型，目前仅支持命令日志。
|  |  |  | zxr10LogLevel | 1.3.6.1.4.1.3902.3.305.3.2 | 日志级别。
|  |  |  | zxr10LogMsgText | 1.3.6.1.4.1.3902.3.305.3.3 | 日志内容。包括操作ID、操作员级别、操作日期、时间和内容。内容为操作命令行，如果内容超过255个字符，则截取254个，第255个填充“*”号，表示发生了截取。
|  |  |  | zxr10LogTimeStamp | 1.3.6.1.4.1.3902.3.305.3.4 | 日志时间戳。值为相对于1970年1月1日的秒数。值为4294967295表示无效。

## ZXR10-MAC-PING-MIB
【返回首页】
TRAP名称 | TRAP OID | TRAP描述 | 是否支持 | 绑定变量名称 | 绑定变量OID | 绑定变量描述 | 备注
macpingTrapResult | 1.3.6.1.4.1.3902.3.104.4.3.1 | MAC Ping结果Trap通知 | 支持 | zxr10PingMacResultSerial | 1.3.6.1.4.1.3902.3.104.4.2.1.1 | MAC Ping序列号
|  |  |  | zxr10PingMacResultSentPkts | 1.3.6.1.4.1.3902.3.104.4.2.1.2 | MAC Ping发包个数
|  |  |  | zxr10PingMacResultRcvPkts | 1.3.6.1.4.1.3902.3.104.4.2.1.3 | MAC Ping收包个数
|  |  |  | zxr10PingMacResultRoundTripMinTime | 1.3.6.1.4.1.3902.3.104.4.2.1.4 | MAC Ping往返最小时间
|  |  |  | zxr10PingMacResultRoundTripMaxTime | 1.3.6.1.4.1.3902.3.104.4.2.1.5 | MAC Ping往返最大时间
|  |  |  | zxr10PingMacResultRoundTripAvgTime | 1.3.6.1.4.1.3902.3.104.4.2.1.6 | MAC Ping往返平台时间

## ZXR10-MPLS-LDP-MIB
【返回首页】
TRAP名称 | TRAP OID | TRAP描述 | 是否支持 | 绑定变量名称 | 绑定变量OID | 绑定变量描述 | 备注
zxr10LdpSesUp | 1.3.6.1.4.1.3902.3.314.1.15.1 | 会话建立成功时发送的trap | 支持 | zxr10LdpRtrid | 1.3.6.1.4.1.3902.3.314.1.5.4 | LDP TRAP关联本端设备RouterId信息； | 仅支持公网
|  |  |  | zxr10LdpSessState | 1.3.6.1.4.1.3902.3.314.1.13.1.8 | nonexistent(1)：会话不存在状态；initialized(2)：会话初始化状态；openrec(3)：会话打开接收状态；opensent(4)：会话打开发送状态；operational(5)：会话可操作状态；tcpconnawaited(6)：等待TCP连接状态 | 仅支持公网
|  |  |  | zxr10LdpOutIfName | 1.3.6.1.4.1.3902.3.314.1.5.6 | LDP SESSION TRAP关联的LDP会话接口； | 仅支持公网
|  |  |  | zxr10LdpInstanceName | 1.3.6.1.4.1.3902.3.314.1.14.2 | Ldp实例名 | 仅支持公网
|  |  |  | zxr10LdpRtridAddrType | 1.3.6.1.4.1.3902.3.314.1.5.8 | LDP TRAP关联本端设备RouterId地址类型 | 仅支持公网
zxr10LdpSesDown | 1.3.6.1.4.1.3902.3.314.1.15.2 | 会话断链时发送的trap | 支持 | zxr10LdpRtrid | 1.3.6.1.4.1.3902.3.314.1.5.4 | LDP TRAP关联本端设备RouterId信息； | 仅支持公网
|  |  |  | zxr10LdpSessState | 1.3.6.1.4.1.3902.3.314.1.13.1.8 | nonexistent(1)：会话不存在状态；initialized(2)：会话初始化状态；openrec(3)：会话打开接收状态；opensent(4)：会话打开发送状态；operational(5)：会话可操作状态；tcpconnawaited(6)：等待TCP连接状态 | 仅支持公网
|  |  |  | zxr10LdpSesDownReason | 1.3.6.1.4.1.3902.3.314.1.5.5 | LDP SESSION TRAP关联的LDP会话断链原因； | 仅支持公网
|  |  |  | zxr10LdpOutIfName | 1.3.6.1.4.1.3902.3.314.1.5.6 | LDP SESSION TRAP关联的LDP会话接口； | 仅支持公网
|  |  |  | zxr10LdpInstanceName | 1.3.6.1.4.1.3902.3.314.1.14.2 | Ldp实例名 | 仅支持公网
|  |  |  | zxr10LdpRtridAddrType | 1.3.6.1.4.1.3902.3.314.1.5.8 | LDP TRAP关联本端设备RouterId地址类型 | 仅支持公网
zxr10LdpLspUp | 1.3.6.1.4.1.3902.3.314.1.15.3 | 针对某个FEC建立LSP成功。一旦path形成，即刻通知。存在多条path时，也只通知一次。 | 不支持 | zxr10LdpLspFec | 1.3.6.1.4.1.3902.3.314.1.5.1 | LDP LSP TRAP关联的FEC信息；
|  |  |  | zxr10LdpLspFecLen | 1.3.6.1.4.1.3902.3.314.1.5.2 | LDP LSP TRAP关联的FEC掩码长度信息；
|  |  |  | zxr10LdpInstanceName | 1.3.6.1.4.1.3902.3.314.1.14.2 | Ldp实例名
|  |  |  | zxr10LdpLspFecAddrType | 1.3.6.1.4.1.3902.3.314.1.5.7 | LDP LSP TRAP关联的FEC地址类型
zxr10LdpLspDown | 1.3.6.1.4.1.3902.3.314.1.15.4 | 针对某个FEC建立的LSP消失。某FEC对应的path均消失时才通知。 | 不支持 | zxr10LdpLspFec | 1.3.6.1.4.1.3902.3.314.1.5.1 | LDP LSP TRAP关联的FEC信息；
|  |  |  | zxr10LdpLspFecLen | 1.3.6.1.4.1.3902.3.314.1.5.2 | LDP LSP TRAP关联的FEC掩码长度信息；
|  |  |  | zxr10LdpLspDownReason | 1.3.6.1.4.1.3902.3.314.1.5.3 | LDP LSP TRAP关联的LSP断链原因；
|  |  |  | zxr10LdpInstanceName | 1.3.6.1.4.1.3902.3.314.1.14.2 | Ldp实例名
zxr10LdpLspPathUp | 1.3.6.1.4.1.3902.3.314.1.15.5 | 某条标签转发路径形成。 | 不支持 | zxr10LdpLspFec | 1.3.6.1.4.1.3902.3.314.1.5.1 | LDP LSP TRAP关联的FEC信息；
|  |  |  | zxr10LdpLspFecLen | 1.3.6.1.4.1.3902.3.314.1.5.2 | LDP LSP TRAP关联的FEC掩码长度信息；
|  |  |  | zxr10LdpOutIfName | 1.3.6.1.4.1.3902.3.314.1.5.6 | LDP SESSION TRAP关联的LDP会话接口；
|  |  |  | zxr10LdpInstanceName | 1.3.6.1.4.1.3902.3.314.1.14.2 | Ldp实例名
|  |  |  | zxr10LdpLspFecAddrType | 1.3.6.1.4.1.3902.3.314.1.5.7 | LDP LSP TRAP关联的FEC地址类型
zxr10LdpLspPathDown | 1.3.6.1.4.1.3902.3.314.1.15.6 | 某条标签转发路径消失。 | 不支持 | zxr10LdpLspFec | 1.3.6.1.4.1.3902.3.314.1.5.1 | LDP LSP TRAP关联的FEC信息；
|  |  |  | zxr10LdpLspFecLen | 1.3.6.1.4.1.3902.3.314.1.5.2 | LDP LSP TRAP关联的FEC掩码长度信息；
|  |  |  | zxr10LdpOutIfName | 1.3.6.1.4.1.3902.3.314.1.5.6 | LDP SESSION TRAP关联的LDP会话接口；
|  |  |  | zxr10LdpInstanceName | 1.3.6.1.4.1.3902.3.314.1.14.2 | Ldp实例名
|  |  |  | zxr10LdpLspFecAddrType | 1.3.6.1.4.1.3902.3.314.1.5.7 | LDP LSP TRAP关联的FEC地址类型
zxr10LdpLspChange | 1.3.6.1.4.1.3902.3.314.1.15.7 | 某FEC对应的标签转发路径发生改变。标签报文转发路径从一条path切换到另一条path。 | 不支持 | zxr10LdpLspFec | 1.3.6.1.4.1.3902.3.314.1.5.1 | LDP LSP TRAP关联的FEC信息；
|  |  |  | zxr10LdpLspFecLen | 1.3.6.1.4.1.3902.3.314.1.5.2 | LDP LSP TRAP关联的FEC掩码长度信息；
|  |  |  | zxr10LdpInstanceName | 1.3.6.1.4.1.3902.3.314.1.14.2 | Ldp实例名
|  |  |  | zxr10LdpLspFecAddrType | 1.3.6.1.4.1.3902.3.314.1.5.7 | LDP LSP TRAP关联的FEC地址类型

## ZXR10-MPLS-TE-MIB
【返回首页】
TRAP名称 | TRAP OID | TRAP描述 | 是否支持 | 绑定变量名称 | 绑定变量OID | 绑定变量描述 | 备注
zxr10MplsTunnelUp | 1.3.6.1.4.1.3902.3.315.1.0.1 | 隧道协议up时发送告警 | 支持 | zxr10MplsTunnelOperStatus | 1.3.6.1.4.1.3902.3.315.1.2.1.1.36 | 隧道的协议状态
zxr10MplsTunnelDown | 1.3.6.1.4.1.3902.3.315.1.0.2 | 隧道协议down时发送告警 | 支持 | zxr10MplsTunnelOperStatus | 1.3.6.1.4.1.3902.3.315.1.2.1.1.36 | 隧道的协议状态
zxr10MplsLspUp | 1.3.6.1.4.1.3902.3.315.1.0.3 | 本地和远端lsp up时发送告警 | 不支持 | zxr10MplsTunnelOperStatus | 1.3.6.1.4.1.3902.3.315.1.2.1.1.36 | 隧道的协议状态
|  |  |  | zxr10MplsRemoteTunnelOperStatus | 1.3.6.1.4.1.3902.3.315.1.3.1.1.29 | 隧道的运行状态
zxr10MplsLspDown | 1.3.6.1.4.1.3902.3.315.1.0.4 | 本地和远端lsp down时发送告警 | 不支持 | zxr10MplsTunnelOperStatus | 1.3.6.1.4.1.3902.3.315.1.2.1.1.36 | 隧道的协议状态
|  |  |  | zxr10MplsRemoteTunnelOperStatus | 1.3.6.1.4.1.3902.3.315.1.3.1.1.29 | 隧道的运行状态
zxr10MplsLspChange | 1.3.6.1.4.1.3902.3.315.1.0.5 | 本地lsp路径改变时发送告警 | 不支持 | zxr10MplsTunnelOutLabel | 1.3.6.1.4.1.3902.3.315.1.2.1.1.5 | 出标签值
|  |  |  | zxr10MplsTunnelOutIntf | 1.3.6.1.4.1.3902.3.315.1.2.1.1.6 | 出接口
|  |  |  | zxr10MplsTunnelOperStatus | 1.3.6.1.4.1.3902.3.315.1.2.1.1.36 | 隧道的协议状态
zxr10MplsTunnelUpcallNetmng | 1.3.6.1.4.1.3902.3.315.1.0.6 | 隧道状态发送告警，hsb状态绑定或者删除，隧道创建成功，配置改变成功或者失败发送告警 | 支持 | zxr10MplsTunnelOperStatus | 1.3.6.1.4.1.3902.3.315.1.2.1.1.36 | 隧道的协议状态

## ZXR10-MPLSTE-STATIC-LSP-MIB
【返回首页】
TRAP名称 | TRAP OID | TRAP描述 | 是否支持 | 绑定变量名称 | 绑定变量OID | 绑定变量描述 | 备注
mplsTeStaticLocalLspUp | 1.3.6.1.4.1.3902.3.320.1.0.1 | 本地静态隧道LSP up的trap | 不支持 | mplsStaticLocalLspTunnelStatus | 1.3.6.1.4.1.3902.3.320.1.1.1.1.14 | 隧道协议状态
mplsTeStaticLocalLspDown | 1.3.6.1.4.1.3902.3.320.1.0.2 | 本地静态隧道LSP down的trap | 不支持 | mplsStaticLocalLspTunnelStatus | 1.3.6.1.4.1.3902.3.320.1.1.1.1.14 | 隧道协议状态
mplsTeStaticRemoteLspUp | 1.3.6.1.4.1.3902.3.320.1.0.3 | 远程静态隧道LSP up的trap | 不支持 | mplsStaticRemoteLspTunnelStatus | 1.3.6.1.4.1.3902.3.320.1.2.1.1.14 | 远程静态隧道协议状态
mplsTeStaticRemoteLspDown | 1.3.6.1.4.1.3902.3.320.1.0.4 | 远程静态隧道LSP down的trap | 不支持 | mplsStaticRemoteLspTunnelStatus | 1.3.6.1.4.1.3902.3.320.1.2.1.1.14 | 远程静态隧道协议状态

## ZXR10-SNMP-SECURITY-MIB
【返回首页】
TRAP名称 | TRAP OID | TRAP描述 | 是否支持 | 绑定变量名称 | 绑定变量OID | 绑定变量描述 | 备注
failureTrap | 1.3.6.1.4.1.3902.3.8.8.1 | 当代理受到攻击时发送报文，报文中携带的信息有：secBadCommunity，secIP，secCurrenStage | 支持 | secBadCommunity | 1.3.6.1.4.1.3902.3.8.1 | 错误的共同体名
|  |  |  | secIP | 1.3.6.1.4.1.3902.3.8.2 | 非法请求报文的源地址
|  |  |  | secCurrentStage | 1.3.6.1.4.1.3902.3.8.3 | 当前代理所处的安全状态
changestageTrap | 1.3.6.1.4.1.3902.3.8.8.2 | 当代理的安全状态发生转变时，发送的报文，携带信息：secTime，secChangeStage，secChangeReason，secTryCount | 支持 | secTime | 1.3.6.1.4.1.3902.3.8.4 | trap发送的格林威治时间
|  |  |  | secChangeStage | 1.3.6.1.4.1.3902.3.8.5 | 状态之间的转变信息
|  |  |  | secChangeReason | 1.3.6.1.4.1.3902.3.8.6 | 发送安全trap的原因
|  |  |  | secTryCount | 1.3.6.1.4.1.3902.3.8.7 | 攻击失败次数

## ZXR10-TRACE-MIB
【返回首页】
TRAP名称 | TRAP OID | TRAP描述 | 是否支持 | 绑定变量名称 | 绑定变量OID | 绑定变量描述 | 备注
lspTraceTrapResult | 1.3.6.1.4.1.3902.3.318.1.4.1 | LSP trace结果TRAP通知 | 支持 | zxr10LspTraceResultsSerial | 1.3.6.1.4.1.3902.3.318.1.2.1.1 | LSP Trace序列号
|  |  |  | zxr10LspTraceResultsCurHopCount | 1.3.6.1.4.1.3902.3.318.1.2.1.2 | LSP Trace当前跳数
|  |  |  | zxr10LspTraceResultsEntryOwner | 1.3.6.1.4.1.3902.3.318.1.2.1.3 | 操作发起者名称
lspTraceTrapHops | 1.3.6.1.4.1.3902.3.318.1.4.2 | LSP trace结果TRAP通知 | 支持 | zxr10LspTraceHopsSerial | 1.3.6.1.4.1.3902.3.318.1.3.1.1 | LSP Trace序列号
|  |  |  | zxr10LspTraceHopsHopIndex | 1.3.6.1.4.1.3902.3.318.1.3.1.2 | LSP Trace跳数
|  |  |  | zxr10LspTraceHopsType | 1.3.6.1.4.1.3902.3.318.1.3.1.4 | LSP Trace该跳节点类型
|  |  |  | zxr10LspTraceHopsAddr | 1.3.6.1.4.1.3902.3.318.1.3.1.5 | LSP Trace该跳地址
|  |  |  | zxr10LspTraceHopsLabel | 1.3.6.1.4.1.3902.3.318.1.3.1.6 | LSP Trace该跳的出标签
|  |  |  | zxr10LspTraceHopsMtu | 1.3.6.1.4.1.3902.3.318.1.3.1.7 | LSP Trace该跳的最大MTU
|  |  |  | zxr10LspTraceHopsRtt | 1.3.6.1.4.1.3902.3.318.1.3.1.8 | LSP Trace该跳的往返时间
macTraceTrapResult | 1.3.6.1.4.1.3902.3.318.2.4.1 | MAC trace结果TRAP通知 | 支持 | zxr10MacTraceHopsSerial | 1.3.6.1.4.1.3902.3.318.2.2.1.1 | MAC Trace序列号
|  |  |  | zxr10MacTraceHopsResultValidHop0 | 1.3.6.1.4.1.3902.3.318.2.2.1.2 | MAC Trace第1跳结果集是否有效
|  |  |  | zxr10MacTraceHopsHostNameHop0 | 1.3.6.1.4.1.3902.3.318.2.2.1.3 | MAC Trace第1跳设备名称
|  |  |  | zxr10MacTraceHopsIfNameHop0 | 1.3.6.1.4.1.3902.3.318.2.2.1.4 | MAC Trace第1跳接口名称
|  |  |  | zxr10MacTraceHopsMacAddrHop0 | 1.3.6.1.4.1.3902.3.318.2.2.1.5 | MAC Trace第1跳MAC地址
|  |  |  | zxr10MacTraceHopsResultValidHop1 | 1.3.6.1.4.1.3902.3.318.2.2.1.6 | MAC Trace第2跳结果集是否有效
|  |  |  | zxr10MacTraceHopsHostNameHop1 | 1.3.6.1.4.1.3902.3.318.2.2.1.7 | MAC Trace第2跳设备名称
|  |  |  | zxr10MacTraceHopsIfNameHop1 | 1.3.6.1.4.1.3902.3.318.2.2.1.8 | MAC Trace第2跳接口名称
|  |  |  | zxr10MacTraceHopsMacAddrHop1 | 1.3.6.1.4.1.3902.3.318.2.2.1.9 | MAC Trace第2跳MAC地址
|  |  |  | zxr10MacTraceHopsResultValidHop2 | 1.3.6.1.4.1.3902.3.318.2.2.1.10 | MAC Trace第3跳结果集是否有效
|  |  |  | zxr10MacTraceHopsHostNameHop2 | 1.3.6.1.4.1.3902.3.318.2.2.1.11 | MAC Trace第3跳设备名称
|  |  |  | zxr10MacTraceHopsIfNameHop2 | 1.3.6.1.4.1.3902.3.318.2.2.1.12 | MAC Trace第3跳接口名称
|  |  |  | zxr10MacTraceHopsMacAddrHop2 | 1.3.6.1.4.1.3902.3.318.2.2.1.13 | MAC Trace第3跳MAC地址
|  |  |  | zxr10MacTraceHopsResultValidHop3 | 1.3.6.1.4.1.3902.3.318.2.2.1.14 | MAC Trace第4跳结果集是否有效
|  |  |  | zxr10MacTraceHopsHostNameHop3 | 1.3.6.1.4.1.3902.3.318.2.2.1.15 | MAC Trace第4跳设备名称
|  |  |  | zxr10MacTraceHopsIfNameHop3 | 1.3.6.1.4.1.3902.3.318.2.2.1.16 | MAC Trace第4跳接口名称
|  |  |  | zxr10MacTraceHopsMacAddrHop3 | 1.3.6.1.4.1.3902.3.318.2.2.1.17 | MAC Trace第4跳MAC地址
|  |  |  | zxr10MacTraceHopsResultValidHop4 | 1.3.6.1.4.1.3902.3.318.2.2.1.18 | MAC Trace第5跳结果集是否有效
|  |  |  | zxr10MacTraceHopsHostNameHop4 | 1.3.6.1.4.1.3902.3.318.2.2.1.19 | MAC Trace第5跳设备名称
|  |  |  | zxr10MacTraceHopsIfNameHop4 | 1.3.6.1.4.1.3902.3.318.2.2.1.20 | MAC Trace第5跳接口名称
|  |  |  | zxr10MacTraceHopsMacAddrHop4 | 1.3.6.1.4.1.3902.3.318.2.2.1.21 | MAC Trace第5跳MAC地址
|  |  |  | zxr10MacTraceHopsResultValidHop5 | 1.3.6.1.4.1.3902.3.318.2.2.1.22 | MAC Trace第6跳结果集是否有效
|  |  |  | zxr10MacTraceHopsHostNameHop5 | 1.3.6.1.4.1.3902.3.318.2.2.1.23 | MAC Trace第6跳设备名称
|  |  |  | zxr10MacTraceHopsIfNameHop5 | 1.3.6.1.4.1.3902.3.318.2.2.1.24 | MAC Trace第6跳接口名称
|  |  |  | zxr10MacTraceHopsMacAddrHop5 | 1.3.6.1.4.1.3902.3.318.2.2.1.25 | MAC Trace第6跳MAC地址
|  |  |  | zxr10MacTraceHopsResultValidHop6 | 1.3.6.1.4.1.3902.3.318.2.2.1.26 | MAC Trace第7跳结果集是否有效
|  |  |  | zxr10MacTraceHopsHostNameHop6 | 1.3.6.1.4.1.3902.3.318.2.2.1.27 | MAC Trace第7跳设备名称
|  |  |  | zxr10MacTraceHopsIfNameHop6 | 1.3.6.1.4.1.3902.3.318.2.2.1.28 | MAC Trace第7跳接口名称
|  |  |  | zxr10MacTraceHopsMacAddrHop6 | 1.3.6.1.4.1.3902.3.318.2.2.1.29 | MAC Trace第7跳MAC地址
|  |  |  | zxr10MacTraceHopsResultValidHop7 | 1.3.6.1.4.1.3902.3.318.2.2.1.30 | MAC Trace第8跳结果集是否有效
|  |  |  | zxr10MacTraceHopsHostNameHop7 | 1.3.6.1.4.1.3902.3.318.2.2.1.31 | MAC Trace第8跳设备名称
|  |  |  | zxr10MacTraceHopsIfNameHop7 | 1.3.6.1.4.1.3902.3.318.2.2.1.32 | MAC Trace第8跳接口名称
|  |  |  | zxr10MacTraceHopsMacAddrHop7 | 1.3.6.1.4.1.3902.3.318.2.2.1.33 | MAC Trace第8跳MAC地址
|  |  |  | zxr10MacTraceHopsResultValidHop8 | 1.3.6.1.4.1.3902.3.318.2.2.1.34 | MAC Trace第9跳结果集是否有效
|  |  |  | zxr10MacTraceHopsHostNameHop8 | 1.3.6.1.4.1.3902.3.318.2.2.1.35 | MAC Trace第9跳设备名称
|  |  |  | zxr10MacTraceHopsIfNameHop8 | 1.3.6.1.4.1.3902.3.318.2.2.1.36 | MAC Trace第9跳接口名称
|  |  |  | zxr10MacTraceHopsMacAddrHop8 | 1.3.6.1.4.1.3902.3.318.2.2.1.37 | MAC Trace第9跳MAC地址
|  |  |  | zxr10MacTraceHopsResultValidHop9 | 1.3.6.1.4.1.3902.3.318.2.2.1.38 | MAC Trace第10跳结果集是否有效
|  |  |  | zxr10MacTraceHopsHostNameHop9 | 1.3.6.1.4.1.3902.3.318.2.2.1.39 | MAC Trace第10跳设备名称
|  |  |  | zxr10MacTraceHopsIfNameHop9 | 1.3.6.1.4.1.3902.3.318.2.2.1.40 | MAC Trace第10跳接口名称
|  |  |  | zxr10MacTraceHopsMacAddrHop9 | 1.3.6.1.4.1.3902.3.318.2.2.1.41 | MAC Trace第10跳MAC地址
|  |  |  | zxr10MacTraceHopsEntryOwner | 1.3.6.1.4.1.3902.3.318.2.2.1.42 | 操作发起者名称

## ZXR10-CLI-READCONFIG-MIB
【返回首页】
TRAP名称 | TRAP OID | TRAP描述 | 是否支持 | 绑定变量名称 | 绑定变量OID | 绑定变量描述 | 备注
zxr10ReadConfigResultTrap | 1.3.6.1.4.1.3902.3.6000.6.3.1 | 批处理文件命令处理失败上报trap | 不支持 | zxr10ReadConfigResultFileName | 1.3.6.1.4.1.3902.3.6000.6.2.1 | 批处理文件名称
|  |  |  | zxr10ReadConfigResultCode | 1.3.6.1.4.1.3902.3.6000.6.2.2 | 操作返回值
|  |  |  | zxr10ReadConfigResultDescription | 1.3.6.1.4.1.3902.3.6000.6.2.3 | 操作失败描述信息

## ZXR10-CONFIG-MAN-MIB
【返回首页】
TRAP名称 | TRAP OID | TRAP描述 | 是否支持 | 绑定变量名称 | 绑定变量OID | 绑定变量描述 | 备注
zxr10cmRunningConfigChanged | 1.3.6.1.4.1.3902.3.6000.90.3.1 | 收到此通知则说明配置已修改 | 支持 | zxr10cmRunLstChngedTmnlIpv4Addr | 1.3.6.1.4.1.3902.3.6000.90.1.4 | 配置变更终端的IP地址(IPV4格式)，告警通知zxr10cmRunningConfigChanged的参数
|  |  |  | zxr10cmRunLstChngedTmnlIpv6Addr | 1.3.6.1.4.1.3902.3.6000.90.1.5 | 配置变更终端的IP地址(IPV6格式)，告警通知zxr10cmRunningConfigChanged的参数
|  |  |  | zxr10cmRunLstChngedTmnlIpAddrTp | 1.3.6.1.4.1.3902.3.6000.90.1.6 | 配置变更终端的IP地址的类型(IPV6格式还是IPV4地址)，告警通知zxr10cmRunningConfigChanged的参数
|  |  |  | zxr10cmRunLstChngedTmnlTp | 1.3.6.1.4.1.3902.3.6000.90.1.7 | 配置变更终端的类型(CLI, SNMP,或者NETCONFIG等)，告警通知zxr10cmRunningConfigChanged的参数

## ZXR10-SQA-MIB
【返回首页】
TRAP名称 | TRAP OID | TRAP描述 | 是否支持 | 绑定变量名称 | 绑定变量OID | 绑定变量描述 | 备注
zxr10SqaTestGeneralFlowFinish | 1.3.6.1.4.1.3902.3.6000.132.24.1 | SQA通用流测试正常结束通知 | 支持 | sqaTestSenderTpEnable | 1.3.6.1.4.1.3902.3.6000.132.19.1.17 | 吞吐量测试使能标记 | 新增
|  |  |  | sqaTestSenderLossEnable | 1.3.6.1.4.1.3902.3.6000.132.19.1.26 | 丢包率测试使能标记 | 新增
|  |  |  | sqaTestSenderDelayEnable | 1.3.6.1.4.1.3902.3.6000.132.19.1.32 | 时延测试使能标记 | 新增
zxr10SqaTestGeneralFlowFail | 1.3.6.1.4.1.3902.3.6000.132.24.2 | SQA通用流测试异常失败通知 | 支持 | sqaTestSenderTpEnable | 1.3.6.1.4.1.3902.3.6000.132.19.1.17 | 吞吐量测试使能标记 | 新增
|  |  |  | sqaTestSenderLossEnable | 1.3.6.1.4.1.3902.3.6000.132.19.1.26 | 丢包率测试使能标记 | 新增
|  |  |  | sqaTestSenderDelayEnable | 1.3.6.1.4.1.3902.3.6000.132.19.1.32 | 时延测试使能标记 | 新增