## 常见Trap告警
映射规则序号 | 告警标题 | 厂家告警ID (KEY) | TrapOID | MIB库 | 厂家告警级别 | 告警解释 | 告警逻辑分类 | 告警逻辑子类 | 该事件对设备的影响 | 该事件对业务的影响 | 建议处理措施
1 | coldStart | 1 | 1.3.6.1.6.3.1.1.5.1 | rfc1450-snmpv2.mib | 二级 | A coldStart trap signifies that the SNMP entity, supporting a notification originator application, is reinitializing itself and that its configuration may have been altered | 处理器模块 | 系统重启动 | 可能设备局部故障 | 可能业务受影响 | SNMP冷重启，检查设备是否修改过SNMP配置
2 | warmStart | 2 | 1.3.6.1.6.3.1.1.5.2 | rfc1450-snmpv2.mib | 二级 | A warmStart trap signifies that the SNMPv2 entity, acting in an agent role, is reinitializing itself such that its configuration is unaltered. | 处理器模块 | 系统重启动 | 可能设备局部故障 | 可能业务受影响 | SNMP热重启，检查设备是否修改过SNMP配置
3 | linkDown | 3 | 1.3.6.1.6.3.1.1.5.3 | rfc2233-if.mib | 二级 | A linkDown trap signifies that the SNMPv2 entity, acting in an agent role, has detected that the ifOperStatus object for one of its communication links is about to enter the down state from some other state (but not from the notPresent state). This other state is indicated by the included value of ifOperStatus. | 中继与传输 | 网络故障 | 可能设备局部故障 | 可能业务受影响 | 接口Down，检查线路是否出现故障
4 | linkUp | 4 | 1.3.6.1.6.3.1.1.5.4 | rfc2233-if.mib | 四级 | Change the status of protocol on an interface. | 中继与传输 | 网络故障恢复 | 可能设备局部故障 | 可能业务受影响 | 接口UP,检查是否出现接口DOWN，或者出现新设备接入
5 | authenticationFailure | 5 | 1.3.6.1.6.3.1.1.5.5 | rfc1450-snmpv2.mib | 四级 | An authenticationFailure trap signifies that the SNMPv2 entity, acting in an agent role, has received a protocol message that is not properly authenticated. While all implementations of the SNMPv2 must be capable of generating this trap, the snmpEnableAuthenTraps object indicates whether this trap will be generated. | 操作维护 | 日志告警 | 无影响 | 可能业务受影响 | 无需处理
6 | ipv6IfStateChange | 6 | 1.3.6.1.2.1.55.2.0.1 | rfc2465-ipv6.mib | 一级 | An ipv6IfStateChange notification signifies that there has been a change in the state of an ipv6 interface. This notification should be generated when the interface's operational status transitions to or from the up (1) state | 中继与传输 | 路由状态 | 可能设备局部故障 | 可能业务受影响 | 无需处理
7 | ospfVirtIfStateChange | 7 | 1.3.6.1.2.1.14.16.2.1 | rfc1850-ospf.mib | 四级 | The interface state regresses (e.g., goes from Point-to-Point to Down) or progresses to a terminal state (i.e., Point-to-Point). | 中继与传输 | 路由状态 | 可能设备局部故障 | 可能业务受影响 | 检查OSPF邻居状态是否发生变化
8 | ospfNbrStateChange | 8 | 1.3.6.1.2.1.14.16.2.2 | rfc1850-ospf.mib | 三级 | The neighbor state regresses (e.g., goes from Attempt or Full to 1-Way or Down) or progresses to a terminal state (e.g., 2-Way or Full). When an neighbor transitions from or to Full on non-broadcast multi-access and broadcast networks, the trap should be generated by the designated router. | 中继与传输 | 路由状态 | 可能设备局部故障 | 可能业务受影响 | 检查OSPF邻居状态是否发生变化
9 | ospfVirtNbrStateChange | 9 | 1.3.6.1.2.1.14.16.2.3 | rfc1850-ospf.mib | 三级 | The neighbor state regresses (e.g., goes from Attempt or Full to 1-Way or Down) or progresses to a terminal state (e.g., Full). | 中继与传输 | 路由状态 | 可能设备局部故障 | 可能业务受影响 | 检查OSPF邻居状态是否发生变化
10 | ospfIfConfigError | 10 | 1.3.6.1.2.1.14.16.2.4 | rfc1850-ospf.mib | 三级 | A packet has been received on a non-virtual interface from a router whose configuration parameters conflict with this router's configuration parameters. Note that the event optionMismatch should cause a trap only if it prevents an | 中继与传输 | 路由状态 | 可能设备局部故障 | 可能业务受影响 | 检查OSPF邻居状态是否发生变化
11 | ospfVirtIfConfigError | 11 | 1.3.6.1.2.1.14.16.2.5 | rfc1850-ospf.mib | 三级 | A packet has been received on a virtual interface from a router whose configuration parameters conflict with this router's configuration parameters. Note that the event optionMismatch should cause a trap only if it prevents an adjacency from forming. | 中继与传输 | 路由状态 | 可能设备局部故障 | 可能业务受影响 | 检查OSPF邻居状态是否发生变化
12 | ospfIfAuthFailure | 12 | 1.3.6.1.2.1.14.16.2.6 | rfc1850-ospf.mib | 三级 | A packet has been received on a non-virtual interface from a router whose authentication key or authentication type conflicts with this router's authentication key or authentication type. | 中继与传输 | 路由状态 | 可能设备局部故障 | 可能业务受影响 | 检查OSPF邻居状态是否发生变化
13 | ospfVirtIfAuthFailure | 13 | 1.3.6.1.2.1.14.16.2.7 | rfc1850-ospf.mib | 三级 | A packet has been received on a virtual interface from a router whose authentication key or authentication type conflicts with this router's authentication key or authentication type. | 中继与传输 | 路由状态 | 可能设备局部故障 | 可能业务受影响 | 检查OSPF邻居状态是否发生变化
14 | ospfIfRxBadPacket | 14 | 1.3.6.1.2.1.14.16.2.8 | rfc1850-ospf.mib | 三级 | An OSPF packet has been received on a non-virtual interface that cannot be parsed. | 中继与传输 | 路由状态 | 可能设备局部故障 | 可能业务受影响 | 检查OSPF邻居状态是否发生变化
15 | ospfVirtIfRxBadPacket | 15 | 1.3.6.1.2.1.14.16.2.9 | rfc1850-ospf.mib | 三级 | An OSPF packet has been received on a virtual interface that cannot be parsed. | 中继与传输 | 路由状态 | 可能设备局部故障 | 可能业务受影响 | 检查OSPF邻居状态是否发生变化
16 | ospfTxRetransmit | 16 | 1.3.6.1.2.1.14.16.2.10 | rfc1850-ospf.mib | 三级 | An OSPF packet has been retransmitted on a non-virtual interface. | 中继与传输 | 路由状态 | 可能设备局部故障 | 可能业务受影响 | 检查OSPF邻居状态是否发生变化
17 | ospfVirtIfTxRetransmit | 17 | 1.3.6.1.2.1.14.16.2.11 | rfc1850-ospf.mib | 三级 | An OSPF packet has been retransmitted on a virtual interface. | 中继与传输 | 路由状态 | 可能设备局部故障 | 可能业务受影响 | 检查OSPF邻居状态是否发生变化
18 | ospfOriginateLsa | 18 | 1.3.6.1.2.1.14.16.2.12 | rfc1850-ospf.mib | 三级 | This trap should not be invoked for simple refreshes of LSAs (which happens every 30 minutes), but instead will only be invoked when an LSA is (re)originated due to a topology change. | 中继与传输 | 路由状态 | 可能设备局部故障 | 可能业务受影响 | 检查OSPF邻居状态是否发生变化，路由表是否发生变化
19 | ospfMaxAgeLsa | 19 | 1.3.6.1.2.1.14.16.2.13 | rfc1850-ospf.mib | 三级 | One of the LSA in the router's link-state database has aged to MaxAge. | 中继与传输 | 路由状态 | 可能设备局部故障 | 可能业务受影响 | 检查OSPF邻居状态是否发生变化，路由表是否发生变化
20 | ospfLsdbOverflow | 20 | 1.3.6.1.2.1.14.16.2.14 | rfc1850-ospf.mib | 三级 | The number of LSAs in the router's link-state database has exceeded ospfExtLsdbLimit. | 中继与传输 | 路由状态 | 可能设备局部故障 | 可能业务受影响 | 检查OSPF邻居状态是否发生变化，路由表是否发生变化
21 | ospfLsdbApproachingOverflow | 21 | 1.3.6.1.2.1.14.16.2.15 | rfc1850-ospf.mib | 三级 | The number of LSAs in the router's linkstate database has exceeded ninety percent of ospfExtLsdbLimit. | 中继与传输 | 路由状态 | 可能设备局部故障 | 可能业务受影响 | 检查OSPF邻居状态是否发生变化，路由表是否发生变化
22 | ospfIfStateChange | 22 | 1.3.6.1.2.1.14.16.2.16 | rfc1850-ospf.mib | 三级 | The interface state regresses (e.g., goes from Dr to Down) or progresses to a terminal state (i.e., Point-to-Point, DR Other, Dr, or Backup). | 中继与传输 | 路由状态 | 可能设备局部故障 | 可能业务受影响 | 检查OSPF邻居状态是否发生变化
23 | bgpEstablished | 23 | 1.3.6.1.2.1.15.7.1 | rfc1657-bgp4.mib | 三级 | The BGP Established event is generated when the BGP FSM enters the ESTABLISHED state. | 中继与传输 | 路由状态 | 可能设备局部故障 | 可能业务受影响 | 查看BGP邻居关系是否发生了中断，并查出中断原因
24 | bgpBackwardTransition | 24 | 1.3.6.1.2.1.15.7.2 | rfc1657-bgp4.mib | 三级 | The BGPBackwardTransition Event is generated when the BGP FSM moves from a higher numbered state to a lower numbered state. | 中继与传输 | 路由状态 | 可能设备局部故障 | 可能业务受影响 | 查看BGP邻居关系是否发生了中断，并查出中断原因
25 | risingAlarm | 25 | 1.3.6.1.2.1.16.0.1 | rfc2819-rmon.mib | 三级 | The SNMP trap that is generated when an alarm entry crosses its rising threshold and generates an event that is configured for sending SNMP traps. | 中继与传输 | 路由状态 | 可能设备局部故障 | 可能业务受影响 | 无需处理
26 | fallingAlarm | 26 | 1.3.6.1.2.1.16.0.2 | rfc2819-rmon.mib | 三级 | The SNMP trap that is generated when an alarm entry crosses its falling threshold and generates an event that is configured for sending SNMP traps | 中继与传输 | 路由状态 | 可能设备局部故障 | 可能业务受影响 | 无需处理
27 | entConfigChange | 27 | 1.3.6.1.2.1.47.2.0.1 | rfc2737-entity.mib | 四级 | Change the value of entLastChangeTime | 中继与传输 | 路由状态 | 不影响 | 不影响业务 | 无需处理
28 | vrrpTrapNewMaster | 28 | 1.3.6.1.2.1.68.0.1 | rfc2787-vrrp.mib | 四级 | This trap indicates that the agent has transitioned to 'Master' state. | 中继与传输 | 路由状态 | 不影响 | 不影响业务 | 无需处理
29 | vrrpTrapAuthFailure | 29 | 1.3.6.1.2.1.68.0.2 | rfc2787-vrrp.mib | 四级 | This trap signifies that a packet has been received from a router whose authentication key or authentication type conflicts with this router's authentication key or authentication type. Implementation of this trap is optional. | 中继与传输 | 路由状态 | 不影响 | 不影响业务 | 无需处理
30 | isisDatabaseOverload | 30 | 1.3.6.1.2.1.138.0.1 | rfc4444-isis.mib | 二级 | This notification is generated when the system enters or leaves the Overload state. The number of times this has be generated and cleared is kept track of by hh3cIsisSysStatLSPDbaseOloads. | 中继与传输 | 路由状态 | 可能设备局部故障 | 可能业务受影响 | 检查IS-IS邻居状态是否发生变化，路由表是否发生变化
31 | isisManualAddressDrops | 31 | 1.3.6.1.2.1.138.0.2 | rfc4444-isis.mib | 二级 | The number of manual area Addresses is larger than default Max area Addresses. | 中继与传输 | 路由状态 | 可能设备局部故障 | 可能业务受影响 | 检查IS-IS邻居状态是否发生变化，路由表是否发生变化
32 | isisCorruptedLSPDetected | 32 | 1.3.6.1.2.1.138.0.3 | rfc4444-isis.mib | 四级 | LSP is corrupted. | 中继与传输 | 路由状态 | 不影响 | 不影响业务 | 无需处理
33 | isisAttemptToExceedMaxSequence | 33 | 1.3.6.1.2.1.138.0.4 | rfc4444-isis.mib | 四级 | LSP sequence number exceeds the max value. | 中继与传输 | 路由状态 | 不影响 | 不影响业务 | 无需处理
34 | isisIDLenMismatch | 34 | 1.3.6.1.2.1.138.0.5 | rfc4444-isis.mib | 二级 | The length of sent and received System ID are different. | 中继与传输 | 路由状态 | 可能设备局部故障 | 可能业务受影响 | 检查IS-IS邻居状态是否发生变化，路由表是否发生变化
35 | isisMaxAreaAddressesMismatch | 35 | 1.3.6.1.2.1.138.0.6 | rfc4444-isis.mib | 二级 | Maximum Area Addresses mismatch between sender and receiver. | 中继与传输 | 路由状态 | 可能设备局部故障 | 可能业务受影响 | 检查IS-IS邻居状态是否发生变化，路由表是否发生变化
36 | isisOwnLSPPurge | 36 | 1.3.6.1.2.1.138.0.7 | rfc4444-isis.mib | 二级 | Receive a PDU with local system ID and zero age. | 中继与传输 | 路由状态 | 可能设备局部故障 | 可能业务受影响 | 检查IS-IS邻居状态是否发生变化，路由表是否发生变化
37 | isisSequenceNumberSkip | 37 | 1.3.6.1.2.1.138.0.8 | rfc4444-isis.mib | 四级 | Sequence number of received LSP is larger than own LSP. | 中继与传输 | 路由状态 | 不影响 | 不影响业务 | 检查IS-IS邻居状态是否发生变化，路由表是否发生变化
38 | isisAuthenticationTypeFailure | 38 | 1.3.6.1.2.1.138.0.9 | rfc4444-isis.mib | 二级 | The authenticate information type mismatches. | 中继与传输 | 路由状态 | 可能设备局部故障 | 可能业务受影响 | 检查IS-IS邻居状态是否发生变化，路由表是否发生变化
39 | isisAuthenticationFailure | 39 | 1.3.6.1.2.1.138.0.10 | rfc4444-isis.mib | 二级 | The authenticate information mismatches. The authenticate type mismatches | 中继与传输 | 路由状态 | 可能设备局部故障 | 可能业务受影响 | 检查IS-IS邻居状态是否发生变化，路由表是否发生变化
40 | isisVersionSkew | 40 | 1.3.6.1.2.1.138.0.11 | rfc4444-isis.mib | 二级 | The ISIS running version are differnet. | 中继与传输 | 路由状态 | 可能设备局部故障 | 可能业务受影响 | 检查IS-IS邻居状态是否发生变化，路由表是否发生变化
41 | isisAreaMismatch | 41 | 1.3.6.1.2.1.138.0.12 | rfc4444-isis.mib | 二级 | The reachable area addresses mismath. | 中继与传输 | 路由状态 | 可能设备局部故障 | 可能业务受影响 | 检查IS-IS邻居状态是否发生变化，路由表是否发生变化
42 | isisRejectedAdjacency | 42 | 1.3.6.1.2.1.138.0.13 | rfc4444-isis.mib | 二级 | The area addresses is wrong. System tpye is wrong. Receive own LSP. | 中继与传输 | 路由状态 | 可能设备局部故障 | 可能业务受影响 | 检查IS-IS邻居状态是否发生变化，路由表是否发生变化
43 | isisLSPTooLargeToPropagate | 43 | 1.3.6.1.2.1.138.0.14 | rfc4444-isis.mib | 二级 | The size of LSP is larger than dataLinkBlockSize for the circuit. | 中继与传输 | 路由状态 | 可能设备局部故障 | 可能业务受影响 | 检查IS-IS邻居状态是否发生变化，路由表是否发生变化
44 | isisOrigLSPBuffSizeMismatch | 44 | 1.3.6.1.2.1.138.0.15 | rfc4444-isis.mib | 二级 | The size of LSP is larger than local buffer size. | 中继与传输 | 路由状态 | 可能设备局部故障 | 可能业务受影响 | 检查IS-IS邻居状态是否发生变化，路由表是否发生变化
45 | isisProtocolsSupportedMismatch | 45 | 1.3.6.1.2.1.138.0.16 | rfc4444-isis.mib | 二级 | The supported protocols mismatch. | 中继与传输 | 路由状态 | 可能设备局部故障 | 可能业务受影响 | 检查IS-IS邻居状态是否发生变化，路由表是否发生变化
46 | isisAdjacencyChange | 46 | 1.3.6.1.2.1.138.0.17 | rfc4444-isis.mib | 二级 | Creat adjacency. Delete adjacency. Adjacency overtime. Adjacency state change. | 中继与传输 | 路由状态 | 可能设备局部故障 | 可能业务受影响 | 检查IS-IS邻居状态是否发生变化，路由表是否发生变化
47 | isisLSPErrorDetected | 47 | 1.3.6.1.2.1.138.0.18 | rfc4444-isis.mib | 二级 | While received a LSP with malformed. | 中继与传输 | 路由状态 | 可能设备局部故障 | 可能业务受影响 | 检查IS-IS邻居状态是否发生变化，路由表是否发生变化
48 | pimNeighborLoss | 48 | 1.3.6.1.2.1.157.0.1 | rfc5060-pim-std.mib | 二级 | This notification is generated whenever the counter pimNeighborLossCount is incremented, subject to the rate limit specified by pimNeighborLossNotificationPeriod. | 中继与传输 | 路由状态 | 可能设备局部故障 | 可能业务受影响 | 检查IS-IS邻居状态是否发生变化，路由表是否发生变化
49 | pimBsrElectedBSRLostElection | 49 | 1.3.6.1.2.1.172.0.1 | rfc5240-pim-bsr.mib | 二级 | This notification is generated when pimBsrCandidateBSRElectedBSR becomes FALSE. | 中继与传输 | 路由状态 | 可能设备局部故障 | 可能业务受影响 | 检查IS-IS邻居状态是否发生变化，路由表是否发生变化
50 | pimBsrCandidateBSRWinElection | 50 | 1.3.6.1.2.1.172.0.2 | rfc5240-pim-bsr.mib | 二级 | This notification is generated when pimBsrCandidateBSRElectedBSR becomes TRUE. | 中继与传输 | 路由状态 | 可能设备局部故障 | 可能业务受影响 | 检查IS-IS邻居状态是否发生变化，路由表是否发生变化
51 | pimBsrElectedBSRLostElection | 51 | 1.3.6.1.2.1.172.0.1 | rfc5240-pim-bsr.mib | 二级 | This notification is generated whenever the counter pimNeighborLossCount is incremented, subject to the rate limit specified by pimNeighborLossNotificationPeriod. | 中继与传输 | 路由状态 | 可能设备局部故障 | 可能业务受影响 | 检查IS-IS邻居状态是否发生变化，路由表是否发生变化
52 | pimBsrCandidateBSRWinElection | 52 | 1.3.6.1.2.1.172.0.2 | rfc5240-pim-bsr.mib | 二级 | This notification is generated when pimBsrCandidateBSRElectedBSR becomes TRUE. | 中继与传输 | 路由状态 | 可能设备局部故障 | 可能业务受影响 | 检查IS-IS邻居状态是否发生变化，路由表是否发生变化
53 | hh3cLogIn | 53 | 1.3.6.1.4.1.25506.2.2.1.1.3.0.1 | hh3c-ui-man.mib | 四级 | This notification is generated when a user logs in | 操作维护 | 用户登录成功 | 不影响 | 不影响业务 | 无需处理
54 | hh3cLogOut | 54 | 1.3.6.1.4.1.25506.2.2.1.1.3.0.2 | hh3c-ui-man.mib | 四级 | This notification is generated when a user logs out | 操作维护 | 用户退出 | 不影响 | 不影响业务 | 无需处理
55 | hh3cLogInAuthenFailure | 55 | 1.3.6.1.4.1.25506.2.2.1.1.3.0.3 | hh3c-ui-man.mib | 三级 | This notification is generated when a user fails to log in because of authentication. | 操作维护 | 用户登录失败 | 不影响 | 不影响业务 | 无需处理
56 | hh3cSysClockChangedNotification | 56 | 1.3.6.1.4.1.25506.2.3.2.1 | hh3c-sys-man.mib | 二级 | A clock changed notification is generated when the current local date and time for the system has been manually changed. The value of hh3cSysLocalClock reflects new date and time | 中继与传输 | 时钟被手工更改 | 可能设备局部故障 | 可能业务受影响 | 时钟变化，检查是否修改了时钟，或者NTP时钟发生变化
57 | hh3cSysReloadNotification | 57 | 1.3.6.1.4.1.25506.2.3.2.2 | hh3c-sys-man.mib | 二级 | An hh3cSysReloadNotification will be sent before the corresponding entity is rebooted. It will also be sent if the entity fails to reboot because the clock has changed | 处理器模块 | 单元重启 | 可能设备局部故障 | 可能业务受影响 | 确认是否为正常单元重启，非正常重启请联系H3C售后
58 | hh3cSysStartUpNotification | 58 | 1.3.6.1.4.1.25506.2.3.2.3 | hh3c-sys-man.mib | 二级 | A hh3cSysStartUpNotification trap will be sent when the system starts up with 'main' image file failed, a trap will be sent to indicate which type the current image file (i.e. backup or secure) is. | 处理器模块 | 系统重启动 | 可能设备局部故障 | 可能业务受影响 | 确认是否为正常系统重启，非正常重启请联系H3C售后
59 | hh3cCfgManEventlog | 59 | 1.3.6.1.4.1.25506.2.4.2.1 | hh3c-config-man.mib | 三级 | The object calculates the checksum on the current config per 10 minutes and even if it is different from the saved config but if a trap has been sent with the same checksum then don't send again until the checksum is different | 操作维护 | 相关报告传送 | 不影响 | 可能影响业务 | 无需处理
60 | hh3cCfgOperateCompletion | 60 | 1.3.6.1.4.1.25506.2.4.2.2 | hh3c-config-man.mib | 二级 | When create hh3cCfgOperateTable successfully, a notification may be generated. | 操作维护 | 相关报告传送 | 不影响 | 不影响业务 | 无需处理
61 | hh3cCfgInvalidConfigFile | 61 | 1.3.6.1.4.1.25506.2.4.2.3 | hh3c-config-man.mib | 二级 | When the configuration file is invalid, this notification will be generated. | 输入输出外部设备 | 存储设备告警 | 可能设备局部故障 | 可能业务受影响 | 确认文件系统是否故障，如果无法查看文件请联系H3C售后
62 | hh3cFlhOperNotification | 62 | 1.3.6.1.4.1.25506.2.5.1.3.1 | hh3c-flash-man.mib | 四级 | A hh3cFlhOperNotification is sent at the completion of a flash copy operation if hh3cFlhOperEndNotification is true. | 输入输出外部设备 | 存储设备告警 | 不影响 | 不影响业务 | 无需处理
63 | hh3cEntityExtTemperatureThresholdNotification | 63 | 1.3.6.1.4.1.25506.2.6.2.0.1 | hh3c-entity-ext.mib | 二级 | The hh3cEntityExtTemperatureThresholdNotification indicates the temperature exceeded the threshold. In this condition, user should check the status and the environment of the entity, sometimes it happens because of the failure of air-condition. | 处理器模块 | 温度高于门限 | 可能导致设备故障 | 可能业务受影响 | 请检查机房通风系统，机房环境温度是否过高，如果都正常，请联系H3C售后
64 | hh3cEntityExtVoltageLowThresholdNotification | 64 | 1.3.6.1.4.1.25506.2.6.2.0.2 | hh3c-entity-ext.mib | 二级 | The hh3cEntityExtVoltageLowThresholdNotification indicates the voltage is lower than the threshold. If the voltage is lower too much than the entity needs, the entity will halt. | 动力告警 | 电压低于门限 | 可能导致设备故障 | 可能业务受影响 | 请检查电源输入是否正常
65 | hh3cEntityExtVoltageHighThresholdNotification | 65 | 1.3.6.1.4.1.25506.2.6.2.0.3 | hh3c-entity-ext.mib | 二级 | The hh3cEntityExtVoltageHighThresholdNotification indicates the voltage is higher than the threshold. If the voltage is higher too much than the entity needs, the entity may be damaged by the high voltage. | 动力告警 | 电压高出门限 | 可能导致设备故障 | 可能业务受影响 | 请检查电源输入是否正常
66 | hh3cEntityExtCpuUsageThresholdNotfication | 66 | 1.3.6.1.4.1.25506.2.6.2.0.4 | hh3c-entity-ext.mib | 二级 | The CPU usage of the module is higher than the value of hh3cEntityExtCpuUsageThreshold. Only support Module Leve1. We send the notification every 5 seconds until the CPU usage of the module goes down below the upper limit. | 处理器模块 | CPU资源管理 | 可能设备局部故障 | 可能业务受影响 | 查看CPU利用率，查看何种进程利用率高，联系H3C售后
67 | hh3cEntityExtMemUsageThresholdNotification | 67 | 1.3.6.1.4.1.25506.2.6.2.0.5 | hh3c-entity-ext.mib | 二级 | The memory usage of the module is higher than the value of hh3cEntityExtMemUsageThreshold. Only support Module Leve1. We send the notification every 5 seconds until the memory usage of the module goes down below the upper limit. | 处理器模块 | 内存资源管理 | 可能设备局部故障 | 可能业务受影响 | 查看内存利用率，查看设备会话统计信息，确认内存与会话是否成正比，如不正常联系H3C售后
68 | hh3cEntityExtOperEnabled | 68 | 1.3.6.1.4.1.25506.2.6.2.0.6 | hh3c-entity-ext.mib | 四级 | The trap indicates the entity is operable at present. | 数据配置 | 其他告警 | 不影响 | 不影响业务 | 无需处理
69 | hh3cEntityExtOperDisabled | 69 | 1.3.6.1.4.1.25506.2.6.2.0.7 | hh3c-entity-ext.mib | 四级 | The trap indicates the entity is not operable at present. | 数据配置 | 其他告警 | 不影响 | 不影响业务 | 无需处理
70 | hh3cEntityExtCriticalTemperatureThresholdNotification | 70 | 1.3.6.1.4.1.25506.2.6.2.0.8 | hh3c-entity-ext.mib | 一级 | The hh3cEntityExtCriticalTemperatureThresholdNotification indicates the temperature exceeds the critical temperature. In this condition, user should check the status and the environment of the entity, sometimes it happens because of the failure of air-condition. | 处理器模块 | 温度告警 | 可能设备局部故障 | 可能业务受影响 | 查看CPU利用率，检查风扇是否正常
71 | hh3cEntityExtSFPAlarmOn | 71 | 1.3.6.1.4.1.25506.2.6.2.0.9 | hh3c-entity-ext.mib | 一级 | The trap is generated when the SFP module fails or runs abnormally for some particular reason. | 中继与传输 | 光模块告警 | 光模块故障 | 可能业务受影响 | 检查光模块是否异常
72 | hh3cEntityExtSFPAlarmOff | 72 | 1.3.6.1.4.1.25506.2.6.2.0.10 | hh3c-entity-ext.mib | 四级 | The trap is generated when the SFP module restores to normal status. | 中继与传输 | 光模块告警 | 光模块恢复 | 业务恢复 | 检查光模块是否异常
73 | hh3cEntityExtSFPPhony | 73 | 1.3.6.1.4.1.25506.2.6.2.0.11 | hh3c-entity-ext.mib | 一级 | This module is NOT sold by H3C. H3C therefore shall NOT guarantee the normal function of the device or assume the maintenance responsibility thereof. The trap is generated periodically after a phony module has been found. | 中继与传输 | 光模块告警 | 光模块非H3C授权 | 可能业务受影响 | 检查光模块是否为H3C提供的模块，建议更换为H3C提供的光模块
74 | hh3cEntityInsert | 74 | 1.3.6.1.4.1.25506.2.6.2.0.12 | hh3c-entity-ext.mib | 四级 | The trap is generated when a removable entity inserting to device. | 数据配置 | 可插拔模块告警 | 不影响 | 不影响业务 | 无需处理
75 | hh3cEntityRemove | 75 | 1.3.6.1.4.1.25506.2.6.2.0.13 | hh3c-entity-ext.mib | 四级 | The trap is generated when a removable entity removing from device | 数据配置 | 可插拔模块告警 | 不影响 | 不影响业务 | 无需处理
76 | hh3cEntityExtForcedPowerOff | 76 | 1.3.6.1.4.1.25506.2.6.2.0.14 | hh3c-entity-ext.mib | 四级 | The trap indicates the entity is forced to power off | 数据配置 | 可插拔模块告警 | 不影响 | 不影响业务 | 无需处理
77 | hh3cEntityExtForcedPowerOn | 77 | 1.3.6.1.4.1.25506.2.6.2.0.15 | hh3c-entity-ext.mib | 四级 | The trap indicates the entity is forced to power on | 数据配置 | 可插拔模块告警 | 不影响 | 不影响业务 | 无需处理
78 | hh3cEntityExtFaultAlarmOn | 78 | 1.3.6.1.4.1.25506.2.6.2.0.16 | hh3c-entity-ext.mib | 一级 | The trap indicates a fault occurs on the specified entity. | 处理器模块 | 资源告警 | 可能设备局部故障 | 可能业务受影响 | 请联系H3C售后
79 | hh3cEntityExtFaultAlarmOff | 79 | 1.3.6.1.4.1.25506.2.6.2.0.17 | hh3c-entity-ext.mib | 一级 | The trap indicates a fault disappears on the specified entity. | 处理器模块 | 资源告警 | 可能设备故障恢复 | 业务恢复 | 请联系H3C售后
80 | hh3cEntityExtResourceLack | 80 | 1.3.6.1.4.1.25506.2.6.2.0.18 | hh3c-entity-ext.mib | 一级 | The trap indicates that a kind of resource is not enough on the specified entity. | 处理器模块 | 资源告警 | 可能设备局部故障 | 可能业务受影响 | 请联系H3C售后
81 | hh3cEntityExtResourceEnough | 81 | 1.3.6.1.4.1.25506.2.6.2.0.19 | hh3c-entity-ext.mib | 一级 | The trap indicates that the entity recovers from the status of no enough resource. | 处理器模块 | 资源告警 | 可能设备故障恢复 | 业务恢复 | 请联系H3C售后
82 | hh3cEntityExtTemperatureLower | 82 | 1.3.6.1.4.1.25506.2.6.2.0.20 | hh3c-entity-ext.mib | 一级 | The trap indicates the temperature of a specified entity is under the lower threshold. In this condition, user should check the status and the environment of the entity sometimes it goes wrong for some reason. | 处理器模块 | 温度告警 | 可能设备局部故障 | 可能业务受影响 | 如果确认环境温度正常，建议联系H3C售后
83 | hh3cEntityExtTemperatureTooUp | 83 | 1.3.6.1.4.1.25506.2.6.2.0.21 | hh3c-entity-ext.mib | 一级 | The trap indicates the temperature of a specified entity exceeded the shutdown threshold. In this condition, user should check the status and the environment of the entity sometimes it goes wrong for some reason. | 处理器模块 | 温度告警 | 可能设备局部故障 | 可能业务受影响 | 如果确认环境温度正常，建议联系H3C售后
84 | hh3cEntityExtTemperatureNormal | 84 | 1.3.6.1.4.1.25506.2.6.2.0.22 | hh3c-entity-ext.mib | 四级 | The trap indicates the temperature of a specified entity recover from abnormal status. | 处理器模块 | 温度告警 | 可能设备故障恢复 | 业务恢复 | 如果确认环境温度和风扇正常，建议联系H3C售后
85 | hh3cEntityExternalAlarmOccur | 85 | 1.3.6.1.4.1.25506.2.6.2.0.23 | hh3c-entity-ext.mib | 三级 | The trap is generaged when the monitored device connected to the specified entity fails. | 处理器模块 | 其他告警 | 可能设备局部故障 | 可能业务受影响 | 请联系H3C售后
86 | hh3cEntityExternalAlarmRecover | 86 | 1.3.6.1.4.1.25506.2.6.2.0.24 | hh3c-entity-ext.mib | 四级 | The trap is generated when the failed device connected to the specified entity retruns to normal. | 处理器模块 | 其他告警 | 可能设备故障恢复 | 业务恢复 | 请联系H3C售后
87 | hh3cEntityExtCpuUsageThresholdRecover | 87 | 1.3.6.1.4.1.25506.2.6.2.0.25 | hh3c-entity-ext.mib | 四级 | The trap indicates the CPU usage descends the threshold. | 处理器模块 | CPU资源管理 | 可能设备故障恢复 | 业务恢复 | 无需处理
88 | hh3cEntityExtMemUsageThresholdRecover | 88 | 1.3.6.1.4.1.25506.2.6.2.0.26 | hh3c-entity-ext.mib | 四级 | The trap indicates the memory usage descends the threshold. | 处理器模块 | 内存资源管理 | 可能设备故障恢复 | 业务恢复 | 无需处理
89 | hh3cEntityExtFanDirectionNotPrefered | 89 | 1.3.6.1.4.1.25506.2.6.2.0.31 | hh3c-entity-ext.mib | 二级 | This trap indicates the specified fan's direction does not accord with preferred. The two parameters indicate the fan or the parent entity of the fans | 处理器模块 | 风扇转向故障 | 可能设备局部故障 | 可能业务受影响 | 检查风扇是否正常，更换故障风扇
90 | hh3cEntityExtFanDirectionNotAccord | 90 | 1.3.6.1.4.1.25506.2.6.2.0.32 | hh3c-entity-ext.mib | 二级 | This trap indicates the direction of fans does not accord with each other. The two parameters indicate the parent entity of the fans. | 处理器模块 | 风扇转向故障 | 可能设备局部故障 | 可能业务受影响 | 检查风扇是否正常，更换故障风扇
91 | hh3cIPSecTunnelStart | 91 | 1.3.6.1.4.1.25506.2.7.1.8.1.1 | hh3c-ipsec-monitor.mib | 四级 | This notification is generated when an IPSec Phase-2 Tunnel is created. | 操作维护 | 相关报告传送 | 不影响 | 不影响业务 | 无需处理
92 | hh3cIPSecTunnelStop | 92 | 1.3.6.1.4.1.25506. 2.7.1.8.1.2 | hh3c-ipsec-monitor.mib | 四级 | This notification is generated when an IPSec Phase-2 Tunnel is deleted | 操作维护 | 相关报告传送 | 不影响 | 不影响业务 | 无需处理
93 | hh3cIPSecPolicyAdd | 93 | 1.3.6.1.4.1.25506. 2.7.1.8.1.8 | hh3c-ipsec-monitor.mib | 四级 | This notification is generated when an IPSec policy is added. | 操作维护 | 相关报告传送 | 不影响 | 不影响业务 | 无需处理
94 | hh3cIPSecPolicyDel | 94 | 1.3.6.1.4.1.25506. 2.7.1.8.1.9 | hh3c-ipsec-monitor.mib | 四级 | This notification is generated when an IPSec policy is deleted. | 操作维护 | 相关报告传送 | 不影响 | 不影响业务 | 无需处理
95 | hh3cIPSecPolicyAttach | 95 | 1.3.6.1.4.1.25506. 2.7.1.8.1.10 | hh3c-ipsec-monitor.mib | 四级 | This notification is generated when an IPSec policy is attached with one interface. | 操作维护 | 相关报告传送 | 不影响 | 不影响业务 | 无需处理
96 | hh3cIPSecPolicyDetach | 96 | 1.3.6.1.4.1.25506. 2.7.1.8.1.11 | hh3c-ipsec-monitor.mib | 四级 | This notification is generated when an IPSec policy is detached with one interface. | 操作维护 | 相关报告传送 | 不影响 | 不影响业务 | 无需处理
97 | hh3cRadiusAuthServerUpTrap | 97 | 1.3.6.1.4.1.25506. 2.13.3.0.1 | hh3c-radius.mib | 四级 | This trap is generated when the device finds that the state of RADIUS authentication server becomes reachable from unreachable. | 中继与传输 | 故障恢复 | 可能设备故障恢复 | 业务恢复 | 检查Raidus服务器是否工作正常，与Radius服务器之间网络是否故障
98 | hh3cRadiusAccServerUpTrap | 98 | 1.3.6.1.4.1.25506. 2.13.3.0.2 | hh3c-radius.mib | 四级 | This trap is generated when the device finds that the state of RADIUS accounting server becomes reachable from unreachable. | 中继与传输 | 故障恢复 | 可能设备故障恢复 | 业务恢复 | 检查Raidus服务器是否工作正常，与Radius服务器之间网络是否故障
99 | hh3cRadiusAuthErrTrap | 99 | 1.3.6.1.4.1.25506. 2.13.3.0.3 | hh3c-radius.mib | 三级 | This trap is generated when the device finds that the percent of unsuccessful authentication exceeds a threshold, and the threshold is the value of node hh3cRadiusAuthErrThredshold. | 操作维护 | 相关报告传送 | 可能设备局部故障 | 可能业务受影响 | 检查Raidus服务器是否工作正常，与Radius服务器之间网络是否故障
100 | hh3cRadiusAuthServerDownTrap | 100 | 1.3.6.1.4.1.25506. 2.13.3.1 | hh3c-radius.mib | 三级 | This trap is generated when the Authentication Radius server doesn't respond client's requests for specified times. | 操作维护 | 相关报告传送 | 可能设备局部故障 | 可能业务受影响 | 检查Raidus服务器是否工作正常，与Radius服务器之间网络是否故障
101 | hh3cRadiusAccServerDownTrap | 101 | 1.3.6.1.4.1.25506. 2.13.3.2 | hh3c-radius.mib | 三级 | This trap is generated when the Accounting Radius server doesn't respond client's requests for specified times. | 操作维护 | 相关报告传送 | 可能设备局部故障 | 可能业务受影响 | 检查Raidus服务器是否工作正常，与Radius服务器之间网络是否故障
102 | hh3cpsePDChangeNotification | 102 | 1.3.6.1.4.1.25506.2.14.6.1 | hh3c-power-eth-ext.mib | 一级 | This notification indicates if PD has been inserted or pulled out. | 动力告警 | 电源告警 | 可能设备局部故障 | 可能业务受影响 | 无需处理
103 | hh3cPOEDisconnectNotification | 103 | 1.3.6.1.4.1.25506.2.14.6.2 | hh3c-power-eth-ext.mib | 一级 | This notification indicates the POE power module does not disconnect. | 动力告警 | 电源告警 | 可能设备局部故障 | 可能业务受影响 | 无需处理
104 | hh3cPOEInputErrorNotification | 104 | 1.3.6.1.4.1.25506.2.14.6.3 | hh3c-power-eth-ext.mib | 一级 | This notification indicates the POE power module input error. | 动力告警 | 电源告警 | 可能设备局部故障 | 可能业务受影响 | 无需处理
105 | hh3cPOEOutputErrorNotification | 105 | 1.3.6.1.4.1.25506.2.14.6.4 | hh3c-power-eth-ext.mib | 一级 | This notification indicates the POE power module output error | 动力告警 | 电源告警 | 可能设备局部故障 | 可能业务受影响 | 无需处理
106 | hh3cPOEOverVoltageNotification | 106 | 1.3.6.1.4.1.25506.2.14.6.5 | hh3c-power-eth-ext.mib | 一级 | This notification indicates the POE power module overruns the voltage limit. | 动力告警 | 电源告警 | 可能设备局部故障 | 可能业务受影响 | 无需处理
107 | hh3cPOEOverTempNotification | 107 | 1.3.6.1.4.1.25506.2.14.6.6 | hh3c-power-eth-ext.mib | 一级 | This notification indicates the POE power module overruns the temperature limit. | 动力告警 | 电源告警 | 可能设备局部故障 | 可能业务受影响 | 无需处理
108 | hh3cPOEFanErrorNotification | 108 | 1.3.6.1.4.1.25506.2.14.6.7 | hh3c-power-eth-ext.mib | 一级 | This notification indicates the POE power module fan error. | 动力告警 | 电源告警 | 可能设备局部故障 | 可能业务受影响 | 无需处理
109 | hh3cPOEModuleShutdownNotification | 109 | 1.3.6.1.4.1.25506.2.14.6.8 | hh3c-power-eth-ext.mib | 一级 | This notification indicates the POE power module is closed. | 动力告警 | 电源告警 | 可能设备局部故障 | 可能业务受影响 | 无需处理
110 | hh3cPOECurRestrictedNotification | 110 | 1.3.6.1.4.1.25506.2.14.6.9 | hh3c-power-eth-ext.mib | 一级 | This notification indicates the POE power module current is restricted. | 动力告警 | 电源告警 | 可能设备局部故障 | 可能业务受影响 | 无需处理
111 | hh3cPOEACSwitchNotification | 111 | 1.3.6.1.4.1.25506.2.14.6.10 | hh3c-power-eth-ext.mib | 一级 | This notification indicates the AC input switch alarm of this POE power. | 动力告警 | 电源告警 | 可能设备局部故障 | 可能业务受影响 | 无需处理
112 | hh3cPOEACInCurANotification | 112 | 1.3.6.1.4.1.25506.2.14.6.11 | hh3c-power-eth-ext.mib | 一级 | This notification indicates the AC input current A alarm state of this POE power. | 动力告警 | 电源告警 | 可能设备局部故障 | 可能业务受影响 | 无需处理
113 | hh3cPOEACInCurBNotification | 113 | 1.3.6.1.4.1.25506.2.14.6.12 | hh3c-power-eth-ext.mib | 一级 | This notification indicates the AC input current B alarm state of this POE power. | 动力告警 | 电源告警 | 可能设备局部故障 | 可能业务受影响 | 无需处理
114 | hh3cPOEACInCurCNotification | 114 | 1.3.6.1.4.1.25506.2.14.6.13 | hh3c-power-eth-ext.mib | 一级 | This notification indicates the AC input current C alarm state of this POE power. | 动力告警 | 电源告警 | 可能设备局部故障 | 可能业务受影响 | 无需处理
115 | hh3cPOEACSwitchVolABNotification | 115 | 1.3.6.1.4.1.25506.2.14.6.14 | hh3c-power-eth-ext.mib | 一级 | This notification indicates the AC input voltage AB alarm state of this POE power. | 动力告警 | 电源告警 | 可能设备局部故障 | 可能业务受影响 | 无需处理
116 | hh3cPOEACSwitchVolBCNotification | 116 | 1.3.6.1.4.1.25506.2.14.6.15 | hh3c-power-eth-ext.mib | 一级 | This notification indicates the AC input voltage BC alarm state of this POE power | 动力告警 | 电源告警 | 可能设备局部故障 | 可能业务受影响 | 无需处理
117 | hh3cPOEACSwitchVolCANotification | 117 | 1.3.6.1.4.1.25506.2.14.6.16 | hh3c-power-eth-ext.mib | 一级 | This notification indicates the AC input voltage CA alarm state of this POE power. | 动力告警 | 电源告警 | 可能设备局部故障 | 可能业务受影响 | 无需处理
118 | hh3cPOEDCOutVolNotification | 118 | 1.3.6.1.4.1.25506.2.14.6.17 | hh3c-power-eth-ext.mib | 一级 | This notification indicates the DC output alarm of this POE power. | 动力告警 | 电源告警 | 可能设备局部故障 | 可能业务受影响 | 无需处理
119 | hh3cPOEShutdownNotification | 119 | 1.3.6.1.4.1.25506.2.14.6.18 | hh3c-power-eth-ext.mib | 一级 | This notification indicates the whole POE power has been shutdown. | 动力告警 | 电源告警 | 可能设备局部故障 | 可能业务受影响 | 无需处理
120 | hh3cIKETunnelStart | 120 | 1.3.6.1.4.1.25506. 2.30.1.6.1.1 | hh3c-ike-monitor.mib | 四级 | This notification is generated when an IPSec Phase-1 IKE Tunnel is created | 操作维护 | 相关报告传送 | 不影响 | 不影响业务 | 无需处理
121 | hh3cIKETunnelStop | 121 | 1.3.6.1.4.1.25506. 2.30.1.6.1.2 | hh3c-ike-monitor.mib | 四级 | This notification is generated when an IPSec Phase-1 IKE Tunnel is deleted | 操作维护 | 相关报告传送 | 不影响 | 不影响业务 | 无需处理
122 | hh3cIKENoSaFailure | 122 | 1.3.6.1.4.1.25506. 2.30.1.6.1.3 | hh3c-ike-monitor.mib | 三级 | This notification is generated when the IKE tunnel has a non-existent SA error. | 操作维护 | 相关报告传送 | 可能设备局部故障 | 可能业务受影响 | 检查ike sa和ipsec隧道状态是否正常
123 | hh3cIKEEncryFailFailure | 123 | 1.3.6.1.4.1.25506. 2.30.1.6.1.4 | hh3c-ike-monitor.mib | 三级 | This notification is generated when the IKE tunnel has an encrypting failure. | 操作维护 | 相关报告传送 | 可能设备局部故障 | 可能业务受影响 | 检查ike sa和ipsec隧道状态是否正常
124 | hh3cIKEDecryFailFailure | 124 | 1.3.6.1.4.1.25506. 2.30.1.6.1.5 | hh3c-ike-monitor.mib | 三级 | This notification is generated when the IKE tunnel has a decrypting failure. | 操作维护 | 相关报告传送 | 可能设备局部故障 | 可能业务受影响 | 检查ike sa和ipsec隧道状态是否正常
125 | hh3cIKEInvalidProposalFailure | 125 | 1.3.6.1.4.1.25506. 2.30.1.6.1.6 | hh3c-ike-monitor.mib | 三级 | This notification is generated when the IPSec phase-1 invalid proposal occurs. | 操作维护 | 相关报告传送 | 可能设备局部故障 | 可能业务受影响 | 检查ike sa和ipsec隧道状态是否正常
126 | hh3cIKEAuthFailFailure | 126 | 1.3.6.1.4.1.25506. 2.30.1.6.1.7 | hh3c-ike-monitor.mib | 三级 | This notification is generated when the IPSec phase-1 authentication failure occurs. | 操作维护 | 相关报告传送 | 可能设备局部故障 | 可能业务受影响 | 检查ike sa和ipsec隧道状态是否正常
127 | hh3cIKEInvalidCookieFailure | 127 | 1.3.6.1.4.1.25506. 2.30.1.6.1.8 | hh3c-ike-monitor.mib | 三级 | This notification is generated when the IPSec phase-1 invalid cookie failure occurs | 操作维护 | 相关报告传送 | 可能设备局部故障 | 可能业务受影响 | 检查ike sa和ipsec隧道状态是否正常
128 | hh3cIKEAttrNotSuppFailure | 128 | 1.3.6.1.4.1.25506. 2.30.1.6.1.9 | hh3c-ike-monitor.mib | 三级 | This notification is generated when the IPSec phase-1 unsupported attribute failure occurs | 操作维护 | 相关报告传送 | 可能设备局部故障 | 可能业务受影响 | 检查ike sa和ipsec隧道状态是否正常
129 | hh3cIKEUnsportExchTypeFailure | 129 | 1.3.6.1.4.1.25506. 2.30.1.6.1.10 | hh3c-ike-monitor.mib | 三级 | This notification is generated when the IPsec phase 1 unsupported exchange type failure occurs | 操作维护 | 相关报告传送 | 可能设备局部故障 | 可能业务受影响 | 检查ike sa和ipsec隧道状态是否正常
130 | hh3cIKEInvalidIdFailure | 130 | 1.3.6.1.4.1.25506. 2.30.1.6.1.11 | hh3c-ike-monitor.mib | 三级 | This notification is generated when the IPSec phase-1 invalid id failure occurs. | 操作维护 | 相关报告传送 | 可能设备局部故障 | 可能业务受影响 | 检查ike sa和ipsec隧道状态是否正常
131 | hh3cIKEInvalidProtocolFailure | 131 | 1.3.6.1.4.1.25506. 2.30.1.6.1.12 | hh3c-ike-monitor.mib | 三级 | This notification is generated when the processing for an IKE Tunnel has a protocol related errors | 操作维护 | 相关报告传送 | 可能设备局部故障 | 可能业务受影响 | 检查ike sa和ipsec隧道状态是否正常
132 | hh3cIKECertTypeUnsuppFailure | 132 | 1.3.6.1.4.1.25506. 2.30.1.6.1.13 | hh3c-ike-monitor.mib | 三级 | This notification is generated when the IPSec phase-1 unsupported certificate type failure occurs. | 操作维护 | 相关报告传送 | 可能设备局部故障 | 可能业务受影响 | 检查ike sa和ipsec隧道状态是否正常
133 | hh3cIKEInvalidCertAuthFailure | 133 | 1.3.6.1.4.1.25506. 2.30.1.6.1.14 | hh3c-ike-monitor.mib | 三级 | This notification is generated when the IPsec phase 1 invalid certificate authorization failure occurs. | 操作维护 | 相关报告传送 | 可能设备局部故障 | 可能业务受影响 | 检查ike sa和ipsec隧道状态是否正常
134 | hh3cIKElInvalidSignFailure | 134 | 1.3.6.1.4.1.25506. 2.30.1.6.1.15 | hh3c-ike-monitor.mib | 三级 | This notification is generated when the IPSec phase-1 invalid signature failure occurs. | 操作维护 | 相关报告传送 | 可能设备局部故障 | 可能业务受影响 | 检查ike sa和ipsec隧道状态是否正常
135 | hh3cIKECertUnavailableFailure | 135 | 1.3.6.1.4.1.25506. 2.30.1.6.1.16 | hh3c-ike-monitor.mib | 三级 | This notification is generated when the IPSec phase-1 certificate unavailable failure occurs. | 操作维护 | 相关报告传送 | 可能设备局部故障 | 可能业务受影响 | 检查ike sa和ipsec隧道状态是否正常
136 | hh3cIKEProposalAdd | 136 | 1.3.6.1.4.1.25506. 2.30.1.6.1.17 | hh3c-ike-monitor.mib | 三级 | This notification is generated when an IKE proposal is added | 操作维护 | 相关报告传送 | 不影响 | 不影响业务 | 无需处理
137 | hh3cIKEProposalDel | 137 | 1.3.6.1.4.1.25506. 2.30.1.6.1.18 | hh3c-ike-monitor.mib | 三级 | This notification is generated when an IKE proposal is deleted | 操作维护 | 相关报告传送 | 不影响 | 不影响业务 | 无需处理
138 | hh3cMacTabFullTrap | 138 | 1.3.6.1.4.1.25506.2.38.1.1.4.1 | hh3c-trap.mib | 三级 | Send this trap when the MAC table is filled. The interval between two traps generated should be longer than hh3cMacTabTrapInterval. | 数据配置 | 数据库配置 | 不影响 | 可能业务受影响 | 无需处理
139 | hh3cMacTabAlmostFullTrap | 139 | 1.3.6.1.4.1.25506.2.38.1.1.4.2 | hh3c-trap.mib | 三级 | Send this trap when the MAC table is almost full. The interval between two traps generated should be longer than hh3cMacTabTrapInterval. | 数据配置 | 数据库配置 | 不影响 | 可能业务受影响 | 无需处理
140 | hh3cArpPortDynamicEntryFullTrap | 140 | 1.3.6.1.4.1.25506.2.38.1.2.4.2 | hh3c-trap.mib | 三级 | Send this trap when the dynamic ARP number of the port exceeds the limitation. | 数据配置 | 数据库配置 | 不影响 | 可能业务受影响 | 无需处理
141 | hh3cArpTabFullTrap | 141 | 1.3.6.1.4.1.25506.2.38.1.2.4.1 | hh3c-trap.mib | 三级 | Send this trap when the ARP table is filled. The interval between two traps generated should be longer than hh3cArpTabTrapInterval. | 数据配置 | 数据库配置 | 不影响 | 可能业务受影响 | 无需处理
142 | hh3cRtTabFullTrap | 142 | 1.3.6.1.4.1.25506.2.38.1.3.5.1 | hh3c-trap.mib | 三级 | Send this trap when the routing table is filled. The interval between two traps generated should be longer than hh3cRtTabTrapInterval | 数据配置 | 数据库配置 | 不影响 | 可能业务受影响 | 无需处理
143 | hh3cDetailRtTabFullTrap | 143 | 1.3.6.1.4.1.25506.2.38.1.3.5.2 | hh3c-trap.mib | 三级 | Send this trap when the detail routing table is filled. The interval between two traps generated should be longer than hh3cRtTabTrapInterval. | 数据配置 | 数据库配置 | 不影响 | 可能业务受影响 | 无需处理
144 | hh3cMulticastTabFullTrap | 144 | 1.3.6.1.4.1.25506.2.38.1.4.4.1 | hh3c-trap.mib | 三级 | Send this trap when the multicast table is filled. The interval between two traps generated should be longer than hh3cMulticastTabTrapInterval. | 数据配置 | 数据库配置 | 不影响 | 可能业务受影响 | 无需处理
145 | hh3cNdTabFullTrap | 145 | 1.3.6.1.4.1.25506.2.38.1.5.4.1 | hh3c-trap.mib | 三级 | Send this trap when the ND table is filled. The interval between two traps generated should be longer than hh3cNdTabTrapInterval. | 数据配置 | 数据库配置 | 不影响 | 可能业务受影响 | 无需处理
146 | hh3cPeriodicalTrap | 146 | 1.3.6.1.4.1.25506.2.38.1.6.3.0.1 | hh3c-trap.mib | 四级 | If no trap occurs during the interval spicified by hh3cPeriodicalTrapInterval, an hh3cPeriodicalTrap will be generated. If the interval is set to 0, no hh3cPeriodicalTrap will be generated. | 操作维护 | 日志告警 | 不影响 | 可能业务受影响 | 无需处理
147 | hh3cIfBandwidthUsageHigh | 147 | 1.3.6.1.4.1.25506.2.40.3.0.1 | hh3c-if-ext.mib | 二级 | The notification is generated when the rate of the bandwidth for the interface exceeds the upper limit | 中继与传输 | 接口信息 | 可能设备局部故障 | 可能业务受影响 | 检查设备流量是否异常
148 | hh3cIfDiscardPktRateHigh | 148 | 1.3.6.1.4.1.25506.2.40.3.0.2 | hh3c-if-ext.mib | 二级 | The notification is generated when the rate of the discarded packets for the interface exceeds the upper limit | 中继与传输 | 接口信息 | 可能设备局部故障 | 可能业务受影响 | 检查设备流量是否异常
149 | hh3cCBQoSIfPolicyChanged | 149 | 1.3.6.1.4.1.25506.2.65.2.1.7.0.1 | hh3c-cbqos2.mib | 四级 | This trap is generated when the policy applied on the interface is refreshed. | 操作维护 | 相关报告传送 | 不影响 | 不影响业务 | 无需处理
150 | hh3cCBQoSIfPolicyChanged | 150 | 1.3.6.1.4.1.25506.2.65.2.1.7.0.2 | hh3c-cbqos2.mib | 四级 | This trap is generated when the policy applied on the VLAN is refreshed. | 操作维护 | 相关报告传送 | 不影响 | 不影响业务 | 无需处理
151 | hh3cIpAddressChangeNotify | 151 | 1.3.6.1.4.1.25506.2.67.2.2.0.1 | hh3c-ip-address.mib | 四级 | This trap is generated when the device interface IP address change. | 中继与传输 | 接口信息 | 不影响 | 不影响业务 | 无需处理
152 | hh3cIpAddrChangeNotify | 152 | 1.3.6.1.4.1.25506.2.90.3.2.0.1 | hh3c-net-man.mib | 四级 | This notification will be is generated when the IP address of active management interface is changed. | 中继与传输 | 接口信息 | 不影响 | 不影响业务 | 无需处理
153 | hh3cRebootSendTrap | 153 | 1.3.6.1.4.1.25506.6.8.3 | hh3c-common-system.mib | 四级 | When users restart the device with command 'reboot', this trap will be sent two seconds before the device reboots. | 处理器模块 | 系统重启 | 不影响 | 不影响业务 | 无需处理
154 | hh3cSysColdStartTrap | 154 | 1.3.6.1.4.1.25506.6.8.4 | hh3c-common-system.mib | 二级 | System cold start trap. | 处理器模块 | 系统冷系统 | 可能设备局部故障 | 可能业务受影响 | 冷重启，检查是否出现电源故障
155 | hh3cSysWarmStartTrap | 155 | 1.3.6.1.4.1.25506.6.8.5 | hh3c-common-system.mib | 二级 | System warm start trap. | 处理器模块 | 系统热系统 | 可能设备局部故障 | 可能业务受影响 | 热重启，确认是否出现人为重启或者是自动重启
156 | hh3cpririsingAlarm | 156 | 1.3.6.1.4.1.25506.8.4.0.1 | hh3c-rmon-ext.mib | 三级 | When the monitored sample value exceeds or is equal to the rising threshold, this trap will be generated. | 操作维护 | 相关报告传送 | 可能设备局部故障 | 可能业务受影响 | 请联系H3C售后
157 | hh3cprifallingAlarm | 157 | 1.3.6.1.4.1.25506.8.4.0.2 | hh3c-rmon-ext.mib | 三级 | When the monitored sample value is below or equal to the falling threshold, this trap will be generated. | 操作维护 | 相关报告传送 | 可能设备局部故障 | 可能业务受影响 | 请联系H3C售后
158 | hh3cpowerfailure | 158 | 1.3.6.1.4.1.25506.8.35.12.1.1 | hh3c-splat-trap.mib | 一级 | If the power supply of the device failed. As a power supply is just being inserted into the device or a power supply unit on the device is failed, this trap will be generated. | 动力告警 | 电源告警 | 可能设备局部故障 | 可能业务受影响 | 请检查系统电源是否正常
159 | hh3cPowerNormal | 159 | 1.3.6.1.4.1.25506.8.35.12.1.2 | hh3c-splat-trap.mib | 四级 | If the status of power supply changes to normal, this trap will be generated. | 动力告警 | 电源告警 | 设备局部故障恢复 | 业务恢复 | 请检查系统电源是否正常
160 | hh3cMasterPowerNormal | 160 | 1.3.6.1.4.1.25506.8.35.12.1.3 | hh3c-splat-trap.mib | 四级 | Send this trap when master power supply changes to normal. | 动力告警 | 电源告警 | 设备局部故障恢复 | 业务恢复 | 请检查系统电源是否正常
161 | hh3cSlavePowerNormal | 161 | 1.3.6.1.4.1.25506.8.35.12.1.4 | hh3c-splat-trap.mib | 四级 | Send this trap when slave power supply changes to normal. | 动力告警 | 电源告警 | 设备局部故障恢复 | 业务恢复 | 请检查系统电源是否正常
162 | hh3cPowerRemoved | 162 | 1.3.6.1.4.1.25506.8.35.12.1.5 | hh3c-splat-trap.mib | 一级 | The power supply has been moved. It means that somebody pulls out the power supply. If this occurs, the trap will be sent. | 动力告警 | 电源告警 | 可能设备局部故障 | 可能业务受影响 | 请检查系统电源是否正常
163 | hh3cfanfailure | 163 | 1.3.6.1.4.1.25506.8.35.12.1.6 | hh3c-splat-trap.mib | 一级 | The fan of device is failure. It means that if the fan on device fails to work well, the trap will be sent. | 动力告警 | 风扇告警 | 可能设备局部故障 | 可能业务受影响 | 请检查设备风扇是否正常
164 | hh3cFanNormal | 164 | 1.3.6.1.4.1.25506.8.35.12.1.7 | hh3c-splat-trap.mib | 四级 | If the status of fan changes to normal from abnormal, this trap will be generated. | 动力告警 | 风扇告警 | 设备局部故障恢复 | 业务恢复 | 请检查设备风扇是否正常
165 | hh3cBoardRemoved | 165 | 1.3.6.1.4.1.25506.8.35.12.1.8 | hh3c-splat-trap.mib | 一级 | The board has been removed from the device, the trap will be generated. | 处理器模块 | 单板告警 | 可能设备局部故障 | 可能业务受影响 | 请联系H3C售后
166 | hh3cBoardInserted | 166 | 1.3.6.1.4.1.25506.8.35.12.1.9 | hh3c-splat-trap.mib | 四级 | The board has been inserted into device. | 处理器模块 | 单板告警 | 设备局部故障恢复 | 业务恢复 | 请联系H3C售后
167 | hh3cBoardFailure | 167 | 1.3.6.1.4.1.25506.8.35.12.1.10 | hh3c-splat-trap.mib | 一级 | There is something wrong with a slave or IO board. | 处理器模块 | 单板告警 | 可能设备局部故障 | 可能业务受影响 | 请联系H3C售后
168 | hh3cBoardNormal | 168 | 1.3.6.1.4.1.25506.8.35.12.1.11 | hh3c-splat-trap.mib | 四级 | The status of board changes to normal. | 处理器模块 | 单板告警 | 设备局部故障恢复 | 业务恢复 | 请联系H3C售后
169 | hh3cSubcardRemove | 169 | 1.3.6.1.4.1.25506.8.35.12.1.12 | hh3c-splat-trap.mib | 三级 | Send this trap when a subcard is removed from a subslot. | 处理器模块 | 单板告警 | 可能设备局部故障 | 可能业务受影响 | 请联系H3C售后
170 | hh3cSubcardInsert | 170 | 1.3.6.1.4.1.25506.8.35.12.1.13 | hh3c-splat-trap.mib | 四级 | Send this trap when a subcard is inserted into a subslot. | 处理器模块 | 单板告警 | 设备局部故障恢复 | 业务恢复 | 请联系H3C售后
171 | hh3cBoardTemperatureLower | 171 | 1.3.6.1.4.1.25506.8.35.12.1.14 | hh3c-splat-trap.mib | 一级 | The temperature of the board is lower than the normal value. | 处理器模块 | 单板告警 | 可能设备局部故障 | 可能业务受影响 | 请联系H3C售后
172 | hh3cBoardTemperatureFromLowerToNormal | 172 | 1.3.6.1.4.1.25506.8.35.12.1.15 | hh3c-splat-trap.mib | 四级 | The temperature of the board rises to normal range. | 处理器模块 | 单板告警 | 设备局部故障恢复 | 业务恢复 | 请联系H3C售后
173 | hh3cBoardTemperatureHigher | 173 | 1.3.6.1.4.1.25506.8.35.12.1.16 | hh3c-splat-trap.mib | 一级 | The temperature of the board is higher than normal value. | 处理器模块 | 单板告警 | 可能设备局部故障 | 可能业务受影响 | 请联系H3C售后
174 | hh3cBoardTemperatureFormHigherToNormal | 174 | 1.3.6.1.4.1.25506.8.35.12.1.17 | hh3c-splat-trap.mib | 四级 | The temperature of the board turns to a normal value. | 处理器模块 | 单板告警 | 设备局部故障恢复 | 业务恢复 | 请联系H3C售后
175 | hh3cPowerInserted | 175 | 1.3.6.1.4.1.25506.8.35.12.1.23 | hh3c-splat-trap.mib | 四级 | A power supply unit has been inserted to the device. | 动力告警 | 电源告警 | 设备局部故障恢复 | 业务恢复 | 请检查系统电源是否正常
176 | hh3cBootImageUpdated | 176 | 1.3.6.1.4.1.25506.8.35.12.1.24 | hh3c-splat-trap.mib | 四级 | This trap node indicates that the boot image of specified board is updated. | 操作维护 | 相关报告传送 | 不影响 | 不影响业务 | 无需处理
177 | hh3cPortalServerLost | 177 | 1.3.6.1.4.1.25506.2.99.3.0.1 | hh3c-portal.mib | 一级 | When portal server has been enabled and lost the connection to the device and the portal-server-down trap switch is on. | 操作维护 | 相关报告传送 | 可能设备局部故障 | 可能业务受影响 | 无需处理
178 | hh3cPortalServerGet | 178 | 1.3.6.1.4.1.25506.2.99.3.0.2 | hh3c-portal.mib | 四级 | This trap is generated when the device finds that the state of portal server changes from unreachable state to reachable, the portal server's name is hh3cPortalServerName, and the portal server has been enabled. | 操作维护 | 相关报告传送 | 设备局部故障恢复 | 业务恢复 | 无需处理
179 | hh3cSSHUserAuthFailure | 179 | 1.3.6.1.4.1.25506.2.22.1.3.0.1 | hh3c-ssh.mib | 三级 | The trap is generated when a user fails to authentication. | 操作维护 | 用户SSH登录失败 | 设备局部故障恢复 | 业务恢复 | 无需处理
180 | hh3cSSHVersionNegotiationFailure | 180 | 1.3.6.1.4.1.25506.2.22.1.3.0.2 | hh3c-ssh.mib | 三级 | The trap is generated when a user fails to negotiate SSH protocol version | 操作维护 | 用户SSH登录失败 | 可能设备局部故障 | 可能业务受影响 | 无需处理
181 | hh3cSSHUserLogin | 181 | 1.3.6.1.4.1.25506.2.22.1.3.0.3 | hh3c-ssh.mib | 四级 | The trap is generated when a user logs in successfully | 操作维护 | 用户SSH登录成功 | 不影响 | 不影响业务 | 无需处理
182 | hh3cSSHUserLogoff | 182 | 1.3.6.1.4.1.25506.2.22.1.3.0.4 | hh3c-ssh.mib | 四级 | The trap is generated when a user logs off. | 操作维护 | 用户SSH退出成功 | 不影响 | 不影响业务 | 无需处理
183 | hh3cMACInformationChangedTrap | 183 | 1.3.6.1.4.1.25506.2.87.1.3.0.1 | hh3c-mac-information.mib | 四级 | The notification represents that the changed MAC information in device. | 数据配置 | 数据库配置 | 不影响 | 不影响业务 | 无需处理
184 | hh3cMACInformationChangedTrapExt | 184 | 1.3.6.1.4.1.25506.2.87.1.4.0.1 | hh3c-mac-information.mib | 四级 | The notification represents that the changed MAC information in device. | 数据配置 | 数据库配置 | 不影响 | 不影响业务 | 无需处理
185 | hh3cDHCPServerAddrExhaust | 185 | 1.3.6.1.4.1.25506.2.101.3.0.2 | hh3c-dhcp-server.mib | 四级 | This trap is generated when IP address resources of the DHCP server are recovered from exhausting. | 数据配置 | 数据库配置 | 不影响 | 不影响业务 | 无需处理
186 | hh3cDHCPServerAddrExhaustRecover | 186 | 1.3.6.1.4.1.25506.2.101.3.0.2 | hh3c-dhcp-server.mib | 四级 | This trap is generated when IP address resources of the DHCP server are recovered from exhausting. Object Name Object Type Object Value Scope | 数据配置 | 数据库配置 | 不影响 | 不影响业务 | 无需处理
187 | hh3cDHCPServerAvgIpUsageOverflow | 187 | 1.3.6.1.4.1.25506.2.101.3.0.3 | hh3c-dhcp-server.mib | 四级 | This trap is generated when the average IP address utilization of the address pool in 5 minutes reaches the threshold. | 数据配置 | 数据库配置 | 不影响 | 不影响业务 | 无需处理
188 | hh3cDHCPServerMaxIpUsageOverflow | 188 | 1.3.6.1.4.1.25506.2.101.3.0.4 | hh3c-dhcp-server.mib | 四级 | This trap is generated when the maximum IP address utilization of the address pool in 5 minutes reaches the threshold. | 数据配置 | 数据库配置 | 不影响 | 不影响业务 | 无需处理
189 | hh3cDHCPServerAllocateOverflow | 189 | 1.3.6.1.4.1.25506.2.101.3.0.5 | hh3c-dhcp-server.mib | 四级 | This trap is generated when the number of successfully allocated IP addresses to received DHCP requests in 5 minutes reaches the threshold | 数据配置 | 数据库配置 | 不影响 | 不影响业务 | 无需处理
190 | hh3cNqaProbeTimeOverThreshold | 190 | 1.3.6.1.4.1.25506.8.3.3.1 | hh3c-nqa.mib | 四级 | For average or consecutive threshold type, this trap is generated if the hh3cNqaReactCurrentStatus value changed when a test completed. For accumulative threshold type, this trap is generated if the hh3cNqaReactCurrentStatus value changed when a probe completed, | 操作维护 | 相关报告传送 | 不影响 | 不影响业务 | 无需处理
191 | hh3cNqaJitterRTTOverThreshold | 191 | 1.3.6.1.4.1.25506.8.3.3.2 | hh3c-nqa.mib | 四级 | This trap is generated if the hh3cNqaReactCurrentStatus value changed when a UDP-jitter or voice test completed. | 操作维护 | 相关报告传送 | 不影响 | 不影响业务 | 无需处理
192 | hh3cNqaProbeFailure | 192 | 1.3.6.1.4.1.25506.8.3.3.3 | hh3c-nqa.mib | 四级 | For consecutive threshold type, this trap is generated if the hh3cNqaReactCurrentStatus value changed when a test completed. For accumulative threshold type, this trap is generated if the hh3cNqaReactCurrentStatus value changed when a probe completed. | 操作维护 | 相关报告传送 | 不影响 | 不影响业务 | 无需处理
193 | hh3cNqaJitterPacketLoss | 193 | 1.3.6.1.4.1.25506.8.3.3.4 | hh3c-nqa.mib | 四级 | This trap is generated if the hh3cNqaReactCurrentStatus value changed when a UDP-jitter or voice test completed. | 操作维护 | 相关报告传送 | 不影响 | 不影响业务 | 无需处理
194 | hh3cNqaJitterSDOverThreshold | 194 | 1.3.6.1.4.1.25506.8.3.3.5 | hh3c-nqa.mib | 四级 | This trap is generated if the hh3cNqaReactCurrentStatus value changed when a UDP-jitter or voice test completed. | 操作维护 | 相关报告传送 | 不影响 | 不影响业务 | 无需处理
195 | hh3cNqaJitterDSOverThreshold | 195 | 1.3.6.1.4.1.25506.8.3.3.6 | hh3c-nqa.mib | 四级 | This trap is generated if the hh3cNqaReactCurrentStatus value changed when a UDP-jitter or voice test completed. | 操作维护 | 相关报告传送 | 不影响 | 不影响业务 | 无需处理
196 | hh3cNqaICPIFOverThreshold | 196 | 1.3.6.1.4.1.25506.8.3.3.7 | hh3c-nqa.mib | 四级 | This trap is generated if the hh3cNqaReactCurrentStatus value changed when a voice test completed. | 操作维护 | 相关报告传送 | 不影响 | 不影响业务 | 无需处理
197 | hh3cNqaMOSOverThreshold | 197 | 1.3.6.1.4.1.25506.8.3.3.8 | hh3c-nqa.mib | 四级 | This trap is generated if the hh3cNqaReactCurrentStatus value changed when a voice test completed. | 操作维护 | 相关报告传送 | 不影响 | 不影响业务 | 无需处理