## snmp oid
名称 | oid | 备注
主板温度 | 1.3.6.1.4.1.5651.3.600.2.1.1.20
电源状态 | 1.3.6.1.4.1.5651.3.600.7.1.1
板卡状态 | 1.3.6.1.4.1.5651.3.600.3.1.1.12
风扇状态 | 1.3.6.1.4.1.5651.3.600.8.1.1.
NTP状态 | 1.3.6.1.4.1.5651.3.97
实时的发送光功率，单位为dBm | 1.3.6.1.4.1.5651.6.3.1.13.6.1.31
发送光功率报警最高门限 | 1.3.6.1.4.1.5651.6.3.1.13.6.1.32
发送光功率报警最低门限 | 1.3.6.1.4.1.5651.6.3.1.13.6.1.33
发送光功率警告最高门限 | 1.3.6.1.4.1.5651.6.3.1.13.6.1.34
发送光功率警告最低门限 | 1.3.6.1.4.1.5651.6.3.1.13.6.1.35
实时的接收光功率，单位为dBm | 1.3.6.1.4.1.5651.6.3.1.13.6.1.36
接收光功率报警最高门限 | 1.3.6.1.4.1.5651.6.3.1.13.6.1.37
接收光功率报警最低门限 | 1.3.6.1.4.1.5651.6.3.1.13.6.1.38
接收光功率警告最高门限 | 1.3.6.1.4.1.5651.6.3.1.13.6.1.39
接收光功率警告最低门限 | 1.3.6.1.4.1.5651.6.3.1.13.6.1.40
报警状态，是否超过报警门限 | 1.3.6.1.4.1.5651.6.3.1.13.6.1.41
警告状态，是否超过警告门限 | 1.3.6.1.4.1.5651.6.3.1.13.6.1.42
模块类型编号 | 1.3.6.1.4.1.5651.6.3.1.13.6.1.2
模块是否有监控数据 | 1.3.6.1.4.1.5651.6.3.1.13.6.1.43
模块信息读取是否成功 | 1.3.6.1.4.1.5651.6.3.1.13.6.1.44
发送光功率 | 1.3.6.1.4.1.5651.6.3.1.13.6.1.31
接收光功率 | 1.3.6.1.4.1.5651.6.3.1.13.6.1.36
端口物理状态 | 1.3.6.1.4.1.5651.3.600.6.1.1.6
端口逻辑状态 | 1.3.6.1.4.1.5651.3.600.6.1.1.5
接口当前带宽值 | 1.3.6.1.2.1.2.2.1.5
接口的接口名标识符 | 1.3.6.1.2.1.31.1.1.1.1
接口收到的字节总数 | 1.3.6.1.4.1.5651.6.3.1.9.1.2
接口收到的单播报文个数 | 1.3.6.1.4.1.5651.6.3.1.9.1.3
接口收到的组播报文个数 | 1.3.6.1.4.1.5651.6.3.1.9.1.4
接口收到的广播报文个数 | 1.3.6.1.4.1.5651.6.3.1.9.1.5
接口发送的字节总数 | 1.3.6.1.4.1.5651.6.3.1.9.1.6
接口发送的单播报文个数 | 1.3.6.1.4.1.5651.6.3.1.9.1.7
接口发送的组播报文个数 | 1.3.6.1.4.1.5651.6.3.1.9.1.8
接口发送的广播报文个数 | 1.3.6.1.4.1.5651.6.3.1.9.1.9
接口接收的总字节数 | 1.3.6.1.4.1.5651.6.3.1.9.1.10
接口接收的总报文个数 | 1.3.6.1.4.1.5651.6.3.1.9.1.11
接口接收的总单播报文个数 | 1.3.6.1.4.1.5651.6.3.1.9.1.12
接口接收的总广播报文个数 | 1.3.6.1.4.1.5651.6.3.1.9.1.13
接口接收的总组播报文个数 | 1.3.6.1.4.1.5651.6.3.1.9.1.14
CRC校验错误报文个数 | 1.3.6.1.4.1.5651.6.3.1.9.1.15
端口发生符号错误的次数 | 1.3.6.1.4.1.5651.6.3.1.9.1.16
接口收到的长度不为整字节并且CRC校验错误的报文个数 | 1.3.6.1.4.1.5651.6.3.1.9.1.17
接口收到的长度小于64字节的报文个数 | 1.3.6.1.4.1.5651.6.3.1.9.1.18
接口收到的长度大于1518字节的报文个数 | 1.3.6.1.4.1.5651.6.3.1.9.1.19
接口收到的长度小于64直接并且同时FCS校验错或者序列号错误的报文数 | 1.3.6.1.4.1.5651.6.3.1.9.1.20
接口收到的长度大于1518字节并且同时FCS校验错或者序列错误的报文个数 | 1.3.6.1.4.1.5651.6.3.1.9.1.21
接口发生冲突的报文个数 | 1.3.6.1.4.1.5651.6.3.1.9.1.22
接口收到的长度为64字节的报文个数 | 1.3.6.1.4.1.5651.6.3.1.9.1.23
接口收到的长度在65字节～127字节之间的报文个数 | 1.3.6.1.4.1.5651.6.3.1.9.1.24
接口收到的长度在128字节～255字节之间的报文个数 | 1.3.6.1.4.1.5651.6.3.1.9.1.25
接口收到的长度在256字节～511字节之间的报文个数 | 1.3.6.1.4.1.5651.6.3.1.9.1.26
接口收到的长度在512字节～1023字节之间的报文个数 | 1.3.6.1.4.1.5651.6.3.1.9.1.27
接口收到的长度在1024字节～1518字节之间的报文个数 | 1.3.6.1.4.1.5651.6.3.1.9.1.28
电源告警状态 | 1.3.6.1.4.1.5651.3.600.7.1.1.10
CPU使用率 | 1.3.6.1.4.1.5651.3.600.9.1.1.3.33.1
内存使用率 | 1.3.6.1.4.1.5651.3.600.10.1.1.10.33
端口入速率 | 1.3.6.1.4.1.5651.6.1.11.1.1.10
端口出速率 | 1.3.6.1.4.1.5651.6.1.11.1.1.11
端口入包速 | 1.3.6.1.4.1.5651.6.1.11.1.1.12
端口出包速 | 1.3.6.1.4.1.5651.6.1.11.1.1.13
端口入丢包率 | 1.3.6.1.4.1.5651.6.1.11.1.1.4
端口出丢包率 | 1.3.6.1.4.1.5651.6.1.11.1.1.6
端口入错包率 | 1.3.6.1.4.1.5651.6.1.11.1.1.5
端口出错包率 | 1.3.6.1.4.1.5651.6.1.11.1.1.7
端口带宽 | 入方向：1.3.6.1.4.1.5651.6.1.11.1.1.8 出方向：1.3.6.1.4.1.5651.6.1.11.1.1.9
端口物理状态 | 1.3.6.1.2.1.2.2.1.6
端口逻辑状态 | 1.3.6.1.2.1.2.2.1.7
端口名称 | 1.3.6.1.2.1.31.1.1.1.1
端口描述 | 1.3.6.1.2.1.31.1.1.1.18
电源状态 | 1.3.6.1.4.1.5651.3.600.7.1.1.9
板卡状态 | MPU卡：1.3.6.1.4.1.5651.3.600.2.1.1.16 LPU卡：1.3.6.1.4.1.5651.3.600.3.1.1.12
引擎状态 | 1.3.6.1.4.1.5651.3.600.2.1.1.16
模块状态 | 1.3.6.1.4.1.5651.6.2.8.13.6.1.45
端口状态 | 1.3.6.1.2.1.2.2.1.6
接口名及设备识别 | 1.3.6.1.2.1.31.1.1.1.1
风扇状态 | 1.3.6.1.4.1.5651.3.600.8.1.1.8
板卡芯片状态（CPU） | 1.3.6.1.4.1.5651.3.600.2.1.1.16
NTP状态 | 1.3.6.1.4.1.5651.3.97.4
接口光功率状态 | 1.3.6.1.4.1.5651.6.2.8.13.6.1.32
1.3.6.1.4.1.5651.6.2.8.13.6.1.37
温度异常 | MPU温度：1.3.6.1.4.1.5651.3.600.2.1.1.20.33 CPU温度： 1.3.6.1.4.1.5651.3.600.9.2.1.2.33
内存使用率 | 1.3.6.1.4.1.5651.3.600.10.1.1.10.index | get，低端设备index一般是1
CPU使用率 | 1.3.6.1.4.1.5651.3.600.9.1.1.3.cpuindex.coreid | get，低端设备后两位一般是1.1
厂商 | 1.3.6.1.2.1.1.4 | get
型号 | 1.3.6.1.4.1.5651.3.600.2.1.1.22.index | get，index一般是1
版本 | 1.3.6.1.4.1.5651.3.600.2.1.1.5.index | get，index一般是1
设备名称 | 1.3.6.1.2.1.1.5 | get
获取端口所属的vlan | 1.3.6.1.4.1.5651.6.3.2.12.1.1.3.index | get，获取到的值是一个bitmap值
端口是否开启802.1x | 1.3.6.1.4.1.5651.6.3.3.1.1.2.index | get，返回值是2表示开启
端口是否开启port-security | 1.3.6.1.4.1.5651.6.3.1.5.1.1.4.index | get，返回值是2表示开启
接口与index的对应关系 | 1.3.6.1.2.1.2.2.1 | 读取表格值，里面有接口和index的对应关系
IP | 1.3.6.1.2.1.4.20.1 | 取表格值
MAC表 | 1.3.6.1.4.1.5651.6.3.12.10.1 | 取表格值

## trap oid
名称 | oid
路由数目超过阈值恢复 | 1.3.6.1.2.1.10.166.11.0.6
路由数目超过阈值 | 1.3.6.1.2.1.10.166.11.0.4
VRF路由器数目超过中值 | 1.3.6.1.2.1.10.166.11.0.3
L3VPN VRF接口UP | 1.3.6.1.2.1.10.166.11.0.1
L3VPN VRF接口DOWN | 1.3.6.1.2.1.10.166.11.0.2
OSPF虚拟接口认证失败 | 1.3.6.1.2.1.14.16.2.7
OSPF虚拟邻居状态变化 | 1.3.6.1.2.1.14.16.2.3
OSPF虚拟接口重传报文 | 1.3.6.1.2.1.14.16.2.11
OSPF虚拟接口状态变化 | 1.3.6.1.2.1.14.16.2.1
OSPF虚拟接口收到错误报文 | 1.3.6.1.2.1.14.16.2.9
OSPF虚拟接口配置错误 | 1.3.6.1.2.1.14.16.2.5
OSPF接口重传报文 | 1.3.6.1.2.1.14.16.2.10
OSPF产生新LSA | 1.3.6.1.2.1.14.16.2.12
OSPF邻居状态变化 | 1.3.6.1.2.1.14.16.2.2
OSPF LSA到达最大生存期 | 1.3.6.1.2.1.14.16.2.13
OSPF链路状态数据库溢出 | 1.3.6.1.2.1.14.16.2.14
OSPF链路状态数据库接近溢出 | 1.3.6.1.2.1.14.16.2.15
OSPF接口状态改变 | 1.3.6.1.2.1.14.16.2.16
OSPF接口收到错误报文 | 1.3.6.1.2.1.14.16.2.8
OSPF接口配置错误 | 1.3.6.1.2.1.14.16.2.4
OSPF接口认证失败 | 1.3.6.1.2.1.14.16.2.6
EGP邻居丢失 | 1.3.6.1.6.3.1.1.5.6
BGP状态机从高状态后退到低状态 | 1.3.6.1.2.1.15.0.2
BGP建立 | 1.3.6.1.2.1.15.0.1
IP地址在端口上被列入黑名单 | 1.3.6.1.4.1.5651.2.2.56.2
MAC地址在端口上被列入黑名单 | 1.3.6.1.4.1.5651.2.2.56.1
收到违反MAC地址学习最大数目规则的ARP报文 | 1.3.6.1.4.1.5651.6.3.1.5.0.3
收到违反IP规则的ARP报文 | 1.3.6.1.4.1.5651.6.3.1.5.0.2
收到违反MAC规则的ARP报文 | 1.3.6.1.4.1.5651.6.3.1.5.0.1
交换机病毒 | 1.3.6.1.4.1.5651.2.2.51
伪源IP地址攻击 | 1.3.6.1.4.1.5651.2.2.57.6
SMURF攻击 | 1.3.6.1.4.1.5651.2.2.57.3
LAND攻击 | 1.3.6.1.4.1.5651.2.2.57.1
FRAGGLE攻击 | 1.3.6.1.4.1.5651.2.2.57.5
ICMP洪泛攻击 | 1.3.6.1.4.1.5651.2.2.57.4
SYN洪泛攻击 | 1.3.6.1.4.1.5651.2.2.57.2
成员丢失 | 1.3.6.1.4.1.5651.2.2.16
成员加入 | 1.3.6.1.4.1.5651.2.2.15
日志丢失 | 1.3.6.1.4.1.5651.2.2.54.4
非法ARP报文 | 1.3.6.1.4.1.5651.2.2.54.3
ARP速率超限端口ShutDown | 1.3.6.1.4.1.5651.2.2.54.2
ARP速率超限报文丢失 | 1.3.6.1.4.1.5651.2.2.54.1
生成树拓扑变化 | 1.3.6.1.4.1.5651.6.3.6.0.3
生成树选择新的根网桥 | 1.3.6.1.4.1.5651.6.3.6.0.2
生成树选择新的根端口 | 1.3.6.1.4.1.5651.6.3.6.0.1
VLAN删除端口 | 1.3.6.1.4.1.5651.6.3.2.0.4
VLAN增加端口 | 1.3.6.1.4.1.5651.6.3.2.0.3
删除VLAN | 1.3.6.1.4.1.5651.6.3.2.0.2
增加VLAN | 1.3.6.1.4.1.5651.6.3.2.0.1
接口ShutDown | 1.3.6.1.4.1.5651.2.2.55
接口风暴被关闭 | 1.3.6.1.4.1.5651.2.2.61.2
接口风暴 | 1.3.6.1.4.1.5651.2.2.61.1
接口链路UP | 1.3.6.1.6.3.1.1.5.4
接口链路DOWN | 1.3.6.1.6.3.1.1.5.3
RMON | 1.3.6.1.4.1.5651.2.2.7
SNMP代理Up | 1.3.6.1.4.1.5651.2.2.1
SNMP代理Down | 1.3.6.1.4.1.5651.2.2.2
SNMP代理热启动 | 1.3.6.1.6.3.1.1.5.2
SNMP代理冷启动 | 1.3.6.1.6.3.1.1.5.1
设备配置改变 | 1.3.6.1.4.1.5651.2.2.52
二层组播变化 | 1.3.6.1.4.1.5651.2.2.53
MAC地址冲突 | 1.3.6.1.4.1.5651.2.2.9
IP地址冲突 | 1.3.6.1.4.1.5651.2.2.8
系统重启 | 1.3.6.1.4.1.5651.2.2.60.1
SLA阈值告警 | 1.3.6.1.4.1.5651.2.2.62.1
系统温度阈值告警恢复 | 1.3.6.1.4.1.5651.2.2.58.2
系统温度阈值告警 | 1.3.6.1.4.1.5651.2.2.58.1
系统内存利用率告警 | 1.3.6.1.4.1.5651.2.2.63.2
系统CPU利用率告警 | 1.3.6.1.4.1.5651.2.2.63.1

## 高端路由器trap
shell命令 | OID | 所属模块 | 负责小组 | 描述信息
snmp-server enable traps bgp established | 1.3.6.1.2.1.15.7.1 | bgp | 平台路由协议小组
snmp-server enable traps bgp backward-transition | 1.3.6.1.2.1.15.7.2 | bgp | 平台路由协议小组
snmp-server enable traps ospf if-authen-failure | 1.3.6.1.2.1.14.16.2.6 | ospf | 平台路由协议小组
snmp-server enable traps ospf virtif-authen-failure | 1.3.6.1.2.1.14.16.2.7 | ospf | 平台路由协议小组
snmp-server enable traps ospf if-config-error | 1.3.6.1.2.1.14.16.2.4 | ospf | 平台路由协议小组
snmp-server enable traps ospf virtif-config-error | 1.3.6.1.2.1.14.16.2.5 | ospf | 平台路由协议小组
snmp-server enable traps ospf if-state-change | 1.3.6.1.2.1.14.16.2.16 | ospf | 平台路由协议小组
snmp-server enable traps ospf virtif-state-change | 1.3.6.1.2.1.14.16.2.1 | ospf | 平台路由协议小组
snmp-server enable traps ospf nbr-state-change | 1.3.6.1.2.1.14.16.2.2 | ospf | 平台路由协议小组
snmp-server enable traps ospf virtnbr-state-change | 1.3.6.1.2.1.14.16.2.3 | ospf | 平台路由协议小组
snmp-server enable traps ospf if-rx-bad-packet | 1.3.6.1.2.1.14.16.2.8 | ospf | 平台路由协议小组
snmp-server enable traps ospf virtif-rx-bad-packet | 1.3.6.1.2.1.14.16.2.9 | ospf | 平台路由协议小组
snmp-server enable traps ospf tx-retransmit | 1.3.6.1.2.1.14.16.2.10 | ospf | 平台路由协议小组
snmp-server enable traps ospf virtif-tx-retransmit | 1.3.6.1.2.1.14.16.2.11 | ospf | 平台路由协议小组
snmp-server enable traps ospf originate-lsa | 1.3.6.1.2.1.14.16.2.12 | ospf | 平台路由协议小组
snmp-server enable traps ospf max-age-lsa | 1.3.6.1.2.1.14.16.2.13 | ospf | 平台路由协议小组
snmp-server enable traps ospf lsdb-approaching-overflow | 1.3.6.1.2.1.14.16.2.15 | ospf | 平台路由协议小组
snmp-server enable traps ospf lsdb-overflow | 1.3.6.1.2.1.14.16.2.14 | ospf | 平台路由协议小组
snmp-server enable traps ospfv3 if-state-change | 1.3.6.1.2.1.191.0.10 | ospfv3 | 平台路由协议小组
snmp-server enable traps ospfv3 virtif-state-change | 1.3.6.1.2.1.191.0.1 | ospfv3 | 平台路由协议小组
snmp-server enable traps ospfv3 nbr-state-change | 1.3.6.1.2.1.191.0.2 | ospfv3 | 平台路由协议小组
snmp-server enable traps ospfv3 virtnbr-state-change | 1.3.6.1.2.1.191.0.3 | ospfv3 | 平台路由协议小组
snmp-server enable traps ospfv3 if-config-error | 1.3.6.1.2.1.191.0.4 | ospfv3 | 平台路由协议小组
snmp-server enable traps ospfv3 virtif-config-error | 1.3.6.1.2.1.191.0.5 | ospfv3 | 平台路由协议小组
snmp-server enable traps ospfv3 if-rx-bad-packet | 1.3.6.1.2.1.191.0.6 | ospfv3 | 平台路由协议小组
snmp-server enable traps ospfv3 virtif-rx-bad-packet | 1.3.6.1.2.1.191.0.7 | ospfv3 | 平台路由协议小组
snmp-server enable traps isis state-change database-overload | 1.3.6.1.2.1.138.0.1 | isis | 平台路由协议小组
snmp-server enable traps isis errors manual-address-drop | 1.3.6.1.2.1.138.0.2 | isis | 平台路由协议小组
snmp-server enable traps isis errors lsp-packet-corrupt | 1.3.6.1.2.1.138.0.3 | isis | 平台路由协议小组
snmp-server enable traps isis errors lsp-max-seq-overflow | 1.3.6.1.2.1.138.0.4 | isis | 平台路由协议小组
snmp-server enable traps isis errors id-length-mismatch | 1.3.6.1.2.1.138.0.5 | isis | 平台路由协议小组
snmp-server enable traps isis errors maxarea-mismatch | 1.3.6.1.2.1.138.0.6 | isis | 平台路由协议小组
snmp-server enable traps isis errors lsp-purge-zero-age | 1.3.6.1.2.1.138.0.7 | isis | 平台路由协议小组
snmp-server enable traps isis errors lsp-skip-sequence-number | 1.3.6.1.2.1.138.0.8 | isis | 平台路由协议小组
snmp-server enable traps isis errors authentication-type | 1.3.6.1.2.1.138.0.9 | isis | 平台路由协议小组
snmp-server enable traps isis errors authentication | 1.3.6.1.2.1.138.0.10 | isis | 平台路由协议小组
snmp-server enable traps isis errors iih-version-skew | 1.3.6.1.2.1.138.0.11 | isis | 平台路由协议小组
snmp-server enable traps isis errors iih-area-mismatch | 1.3.6.1.2.1.138.0.12 | isis | 平台路由协议小组
snmp-server enable traps isis errors iih-adjacency-rejected | 1.3.6.1.2.1.138.0.13 | isis | 平台路由协议小组
snmp-server enable traps isis errors lsp-size-exceeded | 1.3.6.1.2.1.138.0.14 | isis | 平台路由协议小组
snmp-server enable traps isis errors lsp-buffsize-mismatch | 1.3.6.1.2.1.138.0.15 | isis | 平台路由协议小组
snmp-server enable traps isis errors lsp-protocol-support | 1.3.6.1.2.1.138.0.16 | isis | 平台路由协议小组
snmp-server enable traps isis state-change adjacency | 1.3.6.1.2.1.138.0.17 | isis | 平台路由协议小组
snmp-server enable traps isis errors lsp-packet-parse | 1.3.6.1.2.1.138.0.18 | isis | 平台路由协议小组
snmp-server enable traps frame-relay dlci-status-change | 1.3.6.1.2.1.10.32.0.1 | frame-relay | 路由链路转发小组
snmp-server enable traps frame-relay pvc-connect-status-change | 1.3.6.1.2.1.10.44.2.1 | frame-relay | 路由链路转发小组
snmp-server enable traps frame-relay pvc-connect-status-notify | 1.3.6.1.2.1.10.44.2.0.2 | frame-relay | 路由链路转发小组
snmp-server enable traps veth remote-status |  | veth | 路由链路转发小组 | 废除
snmp-server enable traps remote-ping probe-failed | 1.3.6.1.2.1.80.0.1 | remote-ping | 平台多业务小组
snmp-server enable traps remote-ping test-failed | 1.3.6.1.2.1.80.0.2 | remote-ping | 平台多业务小组
snmp-server enable traps remote-ping test-complete | 1.3.6.1.2.1.80.0.3 | remote-ping | 平台多业务小组
snmp-server enable traps ip-sla |  | sla | 平台武汉小组 | SLA trap的总开关，自身没有OID
| 1.3.6.1.4.1.5651.2.2.62.1 | sla | 平台武汉小组 | SLA告警信息
| 1.3.6.1.4.1.5651.3.20.1.1.201.12.1.1 | sla | 平台武汉小组 | SLA平均测试单项延时
| 1.3.6.1.4.1.5651.3.20.1.1.201.12.1.2 | sla | 平台武汉小组 | SLA平均测试环回时延值
| 1.3.6.1.4.1.5651.3.20.1.1.201.12.1.3 | sla | 平台武汉小组 | SLA平均测试抖动值
| 1.3.6.1.4.1.5651.3.20.1.1.201.12.1.4 | sla | 平台武汉小组 | SLA平均测试丢包率
snmp-server enable traps vrf | 1.3.6.1.2.1.10.166.11.0.1 | vrf | 平台多业务小组
| 1.3.6.1.2.1.10.166.11.0.2 | vrf | 平台多业务小组
snmp-server enable traps ntp sync-success | 1.3.6.1.4.1.5651.3.97.23.1 | ntp | 平台武汉小组 | NTP同步成功
snmp-server enable traps ntp sync-lost | 1.3.6.1.4.1.5651.3.97.23.2 | ntp | 平台武汉小组 | NTP失去同步
snmp-server enable traps ntp stratum-change | 1.3.6.1.4.1.5651.3.97.23.3 | ntp | 平台武汉小组 | NTP层数同步
snmp-server enable traps telnetauthenfail | 1.3.6.1.4.1.5651.6.1.9.0.1 | telnet | 平台基础小组
snmp-server enable traps snmp authentication | 1.3.6.1.6.3.1.1.5.5 | snmp | 平台基础小组
snmp-server enable traps snmp coldstart | 1.3.6.1.6.3.1.1.5.1 | snmp | 平台基础小组
snmp-server enable traps snmp warmstart | 1.3.6.1.6.3.1.1.5.2 | snmp | 平台基础小组
snmp-server enable traps snmp linkdown | 1.3.6.1.6.3.1.1.5.3 | interface | 平台基础小组
snmp-server enable traps snmp linkup | 1.3.6.1.6.3.1.1.5.4 | interface | 平台基础小组
snmp-server enable traps snmp enterprise snmp-agent-up | 1.3.6.1.4.1.5651.2.2.1 | snmp | 平台基础小组
snmp-server enable traps snmp enterprise snmp-agent-down | 1.3.6.1.4.1.5651.2.2.2 | snmp | 平台基础小组
snmp-server enable traps snmp enterprise rmon-rising | 1.3.6.1.2.1.16.3.1.1.7 | snmp | 平台基础小组
snmp-server enable traps snmp enterprise rmon-falling | 1.3.6.1.2.1.16.3.1.1.8 | snmp | 平台基础小组
snmp-server enable traps system coldstart | 1.3.6.1.4.1.5651.6.1.18.2.4 | snmp | 平台基础小组
snmp-server enable traps system warmstart | 1.3.6.1.4.1.5651.6.1.18.2.4 | snmp | 平台基础小组
snmp-server enable traps reboot | 1.3.6.1.4.1.5651.2.2.60.1 | sysReload | 平台基础小组 | 字段：设备重启 OID:1.3.6.1.4.1.5651.2.1.2.0
snmp-server enable traps system cpu-utilize-alarm | 1.3.6.1.4.1.5651.3.600.0.6 | cpu_monitor | 平台基础小组 | 字段：当前cpu利用率为x%,cpu利用率告警值为y； OID:1.3.6.1.4.1.5651.2.1.2.0
snmp-server enable traps system memory-utilize-alarm | 1.3.6.1.4.1.5651.3.600.0.5 | sysTool | 平台基础小组 | 字段：当前内存利用率为x%,内存利用率告警值为y； OID:1.3.6.1.4.1.5651.2.1.2.0
snmp-server enable traps filesystem startup changed | 1.3.6.1.4.1.5651.2.2.52 | shell | 平台基础小组
snmp-server enable traps shell running-changed | 1.3.6.1.4.1.5651.6.1.18.2.2 | shell | 平台基础小组
snmp-server enable traps shell history | 1.3.6.1.4.1.5651.1.18.2.3 | shell | 平台基础小组
snmp-server enable traps system card-plugin-alarm | 1.3.6.1.4.1.5651.3.600.0.8 | dmm | 平台基础小组 | 字段：板卡插入信息，lpu/sfu x插入； OID:1.3.6.1.4.1.5651.2.1.2.0
snmp-server enable traps system card-plugout-alarm | 1.3.6.1.4.1.5651.3.600.0.9 | dmm | 平台基础小组 | 字段：板卡拔出信息，lpu/sfu x拔出； OID:1.3.6.1.4.1.5651.2.1.2.0
snmp-server enable traps system power-plugin-alarm | 1.3.6.1.4.1.5651.3.600.0.10 | dmm | 平台基础小组
snmp-server enable traps system power-plugout-alarm | 1.3.6.1.4.1.5651.3.600.0.11 | dmm | 平台基础小组
snmp-server enable traps system fan-plugin-alarm | 1.3.6.1.4.1.5651.3.600.0.12 | dmm | 平台基础小组
snmp-server enable traps system fan-plugout-alarm | 1.3.6.1.4.1.5651.3.600.0.13 | dmm | 平台基础小组
snmp-server enable traps system over-temp-protect-alarm | 1.3.6.1.4.1.5651.3.600.0.16 | dmm | 平台基础小组 | 字段：超温断电信息，lpu/sfu x因温度过高而断电； OID:1.3.6.1.4.1.5651.2.1.2.0
snmp-server enable traps filesystem utilization | 1.3.6.1.4.1.5651.6.1.10.0.1 | filesystem | 平台基础小组 | 字段：文件系统xxx，剩余空间不足；OID:1.3.6.1.4.1.5651.2.1.2.0
snmp-server enable traps filesystem utilization | 1.3.6.1.4.1.5651.6.1.10.0.2 | filesystem | 平台基础小组 | 字段：文件系统xxx，剩余空间恢复； OID:1.3.6.1.4.1.5651.2.1.2.0
snmp-server enable traps user-login success | 1.3.6.1.4.1.5651.6.1.10.1.1 | user-login | 平台基础小组
snmp-server enable traps user-login failure | 1.3.6.1.4.1.5651.6.1.10.1.2 | user-login | 平台基础小组
snmp-server enable traps aaa |  | aaa | 平台武汉小组 | aaa trap的总开关，自身没有OID
| 1.3.6.1.4.1.5651.2.1.1.0 | aaa | 平台武汉小组 | trap级别信息
| 1.3.6.1.4.1.5651.2.1.2.0 | aaa | 平台武汉小组 | trap用户登录的内容
| 1.3.6.1.4.1.5651.3.27.0.1 | aaa | 平台武汉小组 | trap用户登录信息
| 1.3.6.1.4.1.5651.3.27.1.1 | aaa | 平台武汉小组 | aaa全局配置
| 1.3.6.1.4.1.5651.3.27.1.2.1 | aaa | 平台武汉小组 | aaa域配置
| 1.3.6.1.4.1.5651.3.27.1.2.2 | aaa | 平台武汉小组 | aaa域下认证方法相关配置
| 1.3.6.1.4.1.5651.3.27.1.2.3 | aaa | 平台武汉小组 | aaa域下授权方法相关配置
| 1.3.6.1.4.1.5651.3.27.1.2.4 | aaa | 平台武汉小组 | aaa域下计费方法相关配置
| 1.3.6.1.4.1.5651.3.27.1.3.1 | aaa | 平台武汉小组 | aaa的radius服务器组配置
| 1.3.6.1.4.1.5651.3.27.1.3.2 | aaa | 平台武汉小组 | aaa服务器组下radius服务器相关配置
| 1.3.6.1.4.1.5651.3.27.1.4.1 | aaa | 平台武汉小组 | aaa的tacas服务器组配置
| 1.3.6.1.4.1.5651.3.27.1.4.2 | aaa | 平台武汉小组 | aaa服务器组下tacas服务器相关配置
| 1.3.6.1.4.1.5651.3.27.4.1.0 | aaa | 平台武汉小组 | trap用户登录的用户名信息
| 1.3.6.1.4.1.5651.3.27.4.2.0 | aaa | 平台武汉小组 | trap用户登录的用户级别信息
| 1.3.6.1.4.1.5651.3.27.4.3.0 | aaa | 平台武汉小组 | trap用户登录的认证结果信息
| 1.3.6.1.4.1.5651.3.27.4.4.0 | aaa | 平台武汉小组 | trap用户登录的时间信息
snmp-server enable traps system power-plugin-alarm | 1.3.6.1.4.1.5651.3.600.0.10 | dmm | 平台基础小组 | 字段：电源在位信息，Power x 在位 OID:1.3.6.1.4.1.5651.2.1.2.0
snmp-server enable traps system power-plugout-alarm | 1.3.6.1.4.1.5651.3.600.0.11 | dmm | 平台基础小组 | 字段：电源离线信息，Power x 离线 OID:1.3.6.1.4.1.5651.2.1.2.0
snmp-server enable traps system fan-plugin-alarm | 1.3.6.1.4.1.5651.3.600.0.12 | dmm | 平台基础小组 | 字段：风扇在位信息， Fan x 在位 OID:1.3.6.1.4.1.5651.2.1.2.0
snmp-server enable traps system fan-plugout-alarm | 1.3.6.1.4.1.5651.3.600.0.13 | dmm | 平台基础小组 | 字段：风扇离线信息， Fan x 离线 OID:1.3.6.1.4.1.5651.2.1.2.0
snmp-server enable traps system coldstart | 1.3.6.1.4.1.5651.6.1.18.2.4 | snmp | 平台基础小组 | 字段：设备冷启动，System cold start up OID:1.3.6.1.4.1.5651.2.1.2
snmp-server enable traps system warmstart | 1.3.6.1.4.1.5651.6.1.18.2.4 | snmp | 平台基础小组 | 字段：设备热启动，System warm start up OID:1.3.6.1.4.1.5651.2.1.2
snmp-server enable traps ntp sync-success | 1.3.6.1.4.1.5651.3.97.23.1 | ntp | 平台武汉小组 | 字段：系统时钟已经同步，同步源xx.x.x. Oid：1.3.6.1.4.1.5651.3.97.23.1
snmp-server enable traps ntp sync-lost | 1.3.6.1.4.1.5651.3.97.23.2 | ntp | 平台武汉小组 | 字段：系统时钟同步丢失 Oid：1.3.6.1.4.1.5651.3.97.23.2
snmp-server enable traps ntp stratum-change | 1.3.6.1.4.1.5651.3.97.23.3 | ntp | 平台武汉小组 | 字段：时钟更新后，系统时钟层数从x变化到x Oid：1.3.6.1.4.1.5651.3.97.23.3

## 4G
mpRt3gConfIfIndex（1.3.6.1.4.1.5651.6.2.11.1.1.1.1.1）卡对应的snmp对应的index索引
mpRt3gConfDialState（1.3.6.1.4.1.5651.6.2.11.1.1.1.1.2）拨号状态（2表示拨号ok，MIB_DIAL_OK，6表示MIB_SIM_BIND_ERROR，SIM卡不在位或者还没有加载好的情况下会这样）
mpRt3gConfAttached（1.3.6.1.4.1.5651.6.2.11.1.1.1.1.3）modem卡的状态（1为在位，0为不在位）（会读出2的状态）
mpRt3gConfRssi（1.3.6.1.4.1.5651.6.2.11.1.1.1.1.4）信号强弱
mpRt3gConfNetmode（1.3.6.1.4.1.5651.6.2.11.1.1.1.1.5）网络制式
mpRt3gConfSimcard（1.3.6.1.4.1.5651.6.2.11.1.1.1.1.6）SIM卡的状态（1为在位，0为不在位，2表示SIM卡busy）（不在位时，会读出2的状态）
mpRt3gConfVendor（1.3.6.1.4.1.5651.6.2.11.1.1.1.1.7）Manufacturer
mpRt3gConfModel（1.3.6.1.4.1.5651.6.2.11.1.1.1.1.8）Device Model型号
mpRt3gConfProvider（1.3.6.1.4.1.5651.6.2.11.1.1.1.1.9）Operator: 1 -China Mobile 2 -China TeleCom 3 -China Unicom（卡类型的读取有问题，除电信卡没有问题）
mpRt3gConfGateway（1.3.6.1.4.1.5651.6.2.11.1.1.1.1.10）网关（在接口上配置keepalive gateway 1.1.1.1，mib上获取出来还是0.0.0.0）